## Data
Header Information | measured depth (ft) | inclination (°) | azimuth (°) | true vertical depth (ft) | northing +N/-S (ft) | easting +E/-W (ft) | Vsec (ft)
Operator Name | 0 | 0 | 0 | 0 | 0 | 0 | 0
BISON IV OPERATING | 100 | 0 | 0 | 100 | 0 | 0 | 0
Operator Number | 200 | 0 | 0 | 200 | 0 | 0 | 0
10670 | 300 | 0 | 0 | 300 | 0 | 0 | 0
Well Name and Number | 400 | 0 | 0 | 400 | 0 | 0 | 0
FOX CREEK 12-63 25-1-9 | 500 | 0 | 0 | 500 | 0 | 0 | 0
API Number (if available) | 600 | 0 | 0 | 600 | 0 | 0 | 0
05-123-50300 | 700 | 0 | 0 | 700 | 0 | 0 | 0
Location: QQ SEC TWP RGE | 800 | 0 | 0 | 800 | 0 | 0 | 0
SW SE SEC. 25 T12N R63W | 900 | 0 | 0 | 900 | 0 | 0 | 0
Citing Type: Planned or Actual | 1000 | 0 | 0 | 1000 | 0 | 0 | 0
PLANNED | 1100 | 0 | 0 | 1100 | 0 | 0 | 0
Deviation Indicator | 1200 | 0 | 0 | 1200 | 0 | 0 | 0
Horizontal | 1300 | 0 | 0 | 1300 | 0 | 0 | 0
North Reference | 1400 | 0 | 0 | 1400 | 0 | 0 | 0
True | 1500 | 0 | 0 | 1500 | 0 | 0 | 0
Grid Type | 1600 | 0 | 0 | 1600 | 0 | 0 | 0
#VALUE! | 1700 | 0 | 0 | 1700 | 0 | 0 | 0
| 1800 | 0 | 0 | 1800 | 0 | 0 | 0
| 1900 | 0 | 0 | 1900 | 0 | 0 | 0
| 2000 | 0 | 0 | 2000 | 0 | 0 | 0
| 2100 | 0 | 0 | 2100 | 0 | 0 | 0
| 2200 | 0 | 0 | 2200 | 0 | 0 | 0
| 2300 | 0 | 0 | 2300 | 0 | 0 | 0
| 2400 | 2 | 228.19 | 2399.98 | -1.16 | -1.3 | 1.23
| 2500 | 4 | 228.19 | 2499.84 | -4.65 | -5.2 | 4.94
| 2600 | 6 | 228.19 | 2599.45 | -10.46 | -11.7 | 11.1
| 2700 | 8 | 228.19 | 2698.7 | -18.59 | -20.78 | 19.73
| 2800 | 9.79 | 228.19 | 2797.47 | -29 | -32.42 | 30.78
| 2900 | 9.79 | 228.19 | 2896.01 | -40.33 | -45.09 | 42.81
| 3000 | 9.79 | 228.19 | 2994.56 | -51.67 | -57.76 | 54.84
| 3100 | 9.79 | 228.19 | 3093.1 | -63 | -70.43 | 66.86
| 3200 | 9.79 | 228.19 | 3191.65 | -74.33 | -83.1 | 78.89
| 3300 | 9.79 | 228.19 | 3290.19 | -85.66 | -95.77 | 90.92
| 3400 | 9.79 | 228.19 | 3388.74 | -96.99 | -108.44 | 102.95
| 3500 | 9.79 | 228.19 | 3487.28 | -108.32 | -121.11 | 114.97
| 3600 | 9.79 | 228.19 | 3585.83 | -119.66 | -133.78 | 127
| 3700 | 9.79 | 228.19 | 3684.37 | -130.99 | -146.45 | 139.03
| 3800 | 9.79 | 228.19 | 3782.92 | -142.32 | -159.11 | 151.06
| 3900 | 9.79 | 228.19 | 3881.46 | -153.65 | -171.78 | 163.08
| 4000 | 9.79 | 228.19 | 3980.01 | -164.98 | -184.45 | 175.11
| 4100 | 9.79 | 228.19 | 4078.55 | -176.31 | -197.12 | 187.14
| 4200 | 9.79 | 228.19 | 4177.1 | -187.65 | -209.79 | 199.16
| 4300 | 9.79 | 228.19 | 4275.64 | -198.98 | -222.46 | 211.19
| 4400 | 9.79 | 228.19 | 4374.19 | -210.31 | -235.13 | 223.22
| 4500 | 9.79 | 228.19 | 4472.73 | -221.64 | -247.8 | 235.25
| 4600 | 9.79 | 228.19 | 4571.28 | -232.97 | -260.47 | 247.27
| 4700 | 9.79 | 228.19 | 4669.82 | -244.3 | -273.14 | 259.3
| 4800 | 9.79 | 228.19 | 4768.37 | -255.64 | -285.8 | 271.33
| 4900 | 9.79 | 228.19 | 4866.91 | -266.97 | -298.47 | 283.36
| 5000 | 9.79 | 228.19 | 4965.46 | -278.3 | -311.14 | 295.38
| 5100 | 9.79 | 228.19 | 5064 | -289.63 | -323.81 | 307.41
| 5200 | 9.79 | 228.19 | 5162.55 | -300.96 | -336.48 | 319.44
| 5300 | 9.79 | 228.19 | 5261.09 | -312.29 | -349.15 | 331.46
| 5400 | 9.79 | 228.19 | 5359.64 | -323.63 | -361.82 | 343.49
| 5500 | 9.79 | 228.19 | 5458.18 | -334.96 | -374.49 | 355.52
| 5600 | 9.79 | 228.19 | 5556.72 | -346.29 | -387.16 | 367.55
| 5700 | 9.79 | 228.19 | 5655.27 | -357.62 | -399.83 | 379.57
| 5800 | 9.79 | 228.19 | 5753.81 | -368.95 | -412.49 | 391.6
| 5900 | 9.79 | 228.19 | 5852.36 | -380.28 | -425.16 | 403.63
| 6000 | 9.79 | 228.19 | 5950.9 | -391.62 | -437.83 | 415.66
| 6100 | 9.79 | 228.19 | 6049.45 | -402.95 | -450.5 | 427.68
| 6200 | 9.79 | 228.19 | 6147.99 | -414.28 | -463.17 | 439.71
| 6300 | 9.79 | 228.19 | 6246.54 | -425.61 | -475.84 | 451.74
| 6400 | 9.79 | 228.19 | 6345.08 | -436.94 | -488.51 | 463.76
| 6500 | 9.79 | 228.19 | 6443.63 | -448.27 | -501.18 | 475.79
| 6600 | 9.79 | 228.19 | 6542.17 | -459.61 | -513.85 | 487.82
| 6700 | 9.79 | 228.19 | 6640.72 | -470.94 | -526.52 | 499.85
| 6800 | 9.79 | 228.19 | 6739.26 | -482.27 | -539.18 | 511.87
| 6900 | 9.79 | 228.19 | 6837.81 | -493.6 | -551.85 | 523.9
| 7000 | 9.79 | 228.19 | 6936.35 | -504.93 | -564.52 | 535.93
| 7100 | 16.03 | 206.64 | 7034.07 | -521.48 | -577.09 | 553.16
| 7200 | 25.31 | 195.84 | 7127.56 | -554.47 | -589.15 | 586.77
| 7300 | 34.98 | 190.66 | 7213.95 | -603.33 | -600.32 | 636.18
| 7400 | 44.78 | 187.52 | 7290.61 | -666.57 | -610.26 | 699.88
| 7500 | 54.63 | 185.32 | 7355.2 | -742.27 | -618.67 | 775.94
| 7600 | 64.52 | 183.6 | 7405.78 | -828.14 | -625.3 | 862.04
| 7700 | 74.43 | 182.14 | 7440.8 | -921.55 | -629.94 | 955.57
| 7800 | 84.35 | 180.82 | 7459.19 | -1019.69 | -632.46 | 1053.69
| 7900 | 90 | 180.09 | 7462 | -1119.59 | -632.98 | 1153.47
| 8000 | 90 | 180.09 | 7462 | -1219.59 | -633.14 | 1253.32
| 8100 | 90 | 180.09 | 7462 | -1319.59 | -633.29 | 1353.17
| 8200 | 90 | 180.09 | 7462 | -1419.59 | -633.45 | 1453.02
| 8300 | 90 | 180.09 | 7462 | -1519.59 | -633.61 | 1552.87
| 8400 | 90 | 180.09 | 7462 | -1619.59 | -633.77 | 1652.72
| 8500 | 90 | 180.09 | 7462 | -1719.59 | -633.93 | 1752.57
| 8600 | 90 | 180.09 | 7462 | -1819.59 | -634.08 | 1852.42
| 8700 | 90 | 180.09 | 7462 | -1919.59 | -634.24 | 1952.27
| 8800 | 90 | 180.09 | 7462 | -2019.59 | -634.4 | 2052.12
| 8900 | 90 | 180.09 | 7462 | -2119.59 | -634.56 | 2151.97
| 9000 | 90 | 180.09 | 7462 | -2219.59 | -634.72 | 2251.82
| 9100 | 90 | 180.09 | 7462 | -2319.59 | -634.88 | 2351.67
| 9200 | 90 | 180.09 | 7462 | -2419.59 | -635.03 | 2451.52
| 9300 | 90 | 180.09 | 7462 | -2519.59 | -635.19 | 2551.37
| 9400 | 90 | 180.09 | 7462 | -2619.59 | -635.35 | 2651.22
| 9500 | 90 | 180.09 | 7462 | -2719.59 | -635.51 | 2751.07
| 9600 | 90 | 180.09 | 7462 | -2819.59 | -635.67 | 2850.92
| 9700 | 90 | 180.09 | 7462 | -2919.59 | -635.83 | 2950.77
| 9800 | 90 | 180.09 | 7462 | -3019.59 | -635.98 | 3050.62
| 9900 | 90 | 180.09 | 7462 | -3119.59 | -636.14 | 3150.47
| 10000 | 90 | 180.09 | 7462 | -3219.59 | -636.3 | 3250.32
| 10100 | 90 | 180.09 | 7462 | -3319.59 | -636.46 | 3350.17
| 10200 | 90 | 180.09 | 7462 | -3419.59 | -636.62 | 3450.02
| 10300 | 90 | 180.09 | 7462 | -3519.59 | -636.77 | 3549.87
| 10400 | 90 | 180.09 | 7462 | -3619.59 | -636.93 | 3649.72
| 10500 | 90 | 180.09 | 7462 | -3719.59 | -637.09 | 3749.57
| 10600 | 90 | 180.09 | 7462 | -3819.59 | -637.25 | 3849.42
| 10700 | 90 | 180.09 | 7462 | -3919.59 | -637.41 | 3949.27
| 10800 | 90 | 180.09 | 7462 | -4019.59 | -637.57 | 4049.12
| 10900 | 90 | 180.09 | 7462 | -4119.59 | -637.72 | 4148.97
| 11000 | 90 | 180.09 | 7462 | -4219.59 | -637.88 | 4248.82
| 11100 | 90 | 180.09 | 7462 | -4319.59 | -638.04 | 4348.67
| 11200 | 90 | 180.09 | 7462 | -4419.59 | -638.2 | 4448.52
| 11300 | 90 | 180.09 | 7462 | -4519.59 | -638.36 | 4548.37
| 11400 | 90 | 180.09 | 7462 | -4619.59 | -638.52 | 4648.22
| 11500 | 90 | 180.09 | 7462 | -4719.59 | -638.67 | 4748.07
| 11600 | 90 | 180.09 | 7462 | -4819.59 | -638.83 | 4847.92
| 11700 | 90 | 180.09 | 7462 | -4919.59 | -638.99 | 4947.77
| 11800 | 90 | 180.09 | 7462 | -5019.59 | -639.15 | 5047.62
| 11900 | 90 | 180.09 | 7462 | -5119.59 | -639.31 | 5147.47
| 12000 | 90 | 180.09 | 7462 | -5219.59 | -639.46 | 5247.32
| 12100 | 90 | 180.09 | 7462 | -5319.59 | -639.62 | 5347.17
| 12200 | 90 | 180.09 | 7462 | -5419.59 | -639.78 | 5447.02
| 12300 | 90 | 180.09 | 7462 | -5519.59 | -639.94 | 5546.87
| 12400 | 90 | 180.09 | 7462 | -5619.59 | -640.1 | 5646.72
| 12500 | 90 | 180.09 | 7462 | -5719.59 | -640.26 | 5746.57
| 12600 | 90 | 180.09 | 7462 | -5819.59 | -640.41 | 5846.42
| 12700 | 90 | 180.09 | 7462 | -5919.59 | -640.57 | 5946.27
| 12800 | 90 | 180.09 | 7462 | -6019.59 | -640.73 | 6046.12
| 12900 | 90 | 180.09 | 7462 | -6119.59 | -640.89 | 6145.97
| 13000 | 90 | 180.09 | 7462 | -6219.59 | -641.05 | 6245.82
| 13100 | 90 | 180.09 | 7462 | -6319.59 | -641.21 | 6345.67
| 13200 | 90 | 180.09 | 7462 | -6419.58 | -641.36 | 6445.52
| 13300 | 90 | 180.09 | 7462 | -6519.58 | -641.52 | 6545.37
| 13400 | 90 | 180.09 | 7462 | -6619.58 | -641.68 | 6645.22
| 13500 | 90 | 180.09 | 7462 | -6719.58 | -641.84 | 6745.07
| 13600 | 90 | 180.09 | 7462 | -6819.58 | -642 | 6844.92
| 13700 | 90 | 180.09 | 7462 | -6919.58 | -642.15 | 6944.77
| 13800 | 90 | 180.09 | 7462 | -7019.58 | -642.31 | 7044.62
| 13900 | 90 | 180.09 | 7462 | -7119.58 | -642.47 | 7144.47
| 14000 | 90 | 180.09 | 7462 | -7219.58 | -642.63 | 7244.32
| 14100 | 90 | 180.09 | 7462 | -7319.58 | -642.79 | 7344.17
| 14200 | 90 | 180.09 | 7462 | -7419.58 | -642.95 | 7444.02
| 14300 | 90 | 180.09 | 7462 | -7519.58 | -643.1 | 7543.87
| 14400 | 90 | 180.09 | 7462 | -7619.58 | -643.26 | 7643.72
| 14500 | 90 | 180.09 | 7462 | -7719.58 | -643.42 | 7743.57
| 14600 | 90 | 180.09 | 7462 | -7819.58 | -643.58 | 7843.42
| 14700 | 90 | 180.09 | 7462 | -7919.58 | -643.74 | 7943.27
| 14800 | 90 | 180.09 | 7462 | -8019.58 | -643.9 | 8043.12
| 14900 | 90 | 180.09 | 7462 | -8119.58 | -644.05 | 8142.97
| 15000 | 90 | 180.09 | 7462 | -8219.58 | -644.21 | 8242.82
| 15100 | 90 | 180.09 | 7462 | -8319.58 | -644.37 | 8342.67
| 15200 | 90 | 180.09 | 7462 | -8419.58 | -644.53 | 8442.52
| 15300 | 90 | 180.09 | 7462 | -8519.58 | -644.69 | 8542.37
| 15400 | 90 | 180.09 | 7462 | -8619.58 | -644.85 | 8642.22
| 15500 | 90 | 180.09 | 7462 | -8719.58 | -645 | 8742.07
| 15600 | 90 | 180.09 | 7462 | -8819.58 | -645.16 | 8841.92
| 15700 | 90 | 180.09 | 7462 | -8919.58 | -645.32 | 8941.77
| 15800 | 90 | 180.09 | 7462 | -9019.58 | -645.48 | 9041.62
| 15900 | 90 | 180.09 | 7462 | -9119.58 | -645.64 | 9141.47
| 16000 | 90 | 180.09 | 7462 | -9219.58 | -645.79 | 9241.32
| 16100 | 90 | 180.09 | 7462 | -9319.58 | -645.95 | 9341.17
| 16200 | 90 | 180.09 | 7462 | -9419.58 | -646.11 | 9441.02
| 16300 | 90 | 180.09 | 7462 | -9519.58 | -646.27 | 9540.87
| 16400 | 90 | 180.09 | 7462 | -9619.58 | -646.43 | 9640.72
| 16500 | 90 | 180.09 | 7462 | -9719.58 | -646.59 | 9740.57
| 16600 | 90 | 180.09 | 7462 | -9819.58 | -646.74 | 9840.42
| 16700 | 90 | 180.09 | 7462 | -9919.58 | -646.9 | 9940.27
| 16800 | 90 | 180.09 | 7462 | -10019.58 | -647.06 | 10040.12
| 16900 | 90 | 180.09 | 7462 | -10119.58 | -647.22 | 10139.97
| 17000 | 90 | 180.09 | 7462 | -10219.58 | -647.38 | 10239.82
| 17100 | 90 | 180.09 | 7462 | -10319.58 | -647.54 | 10339.67
| 17200 | 90 | 180.09 | 7462 | -10419.58 | -647.69 | 10439.52
| 17300 | 90 | 180.09 | 7462 | -10519.58 | -647.85 | 10539.37
| 17400 | 90 | 180.09 | 7462 | -10619.58 | -648.01 | 10639.22
| 17500 | 90 | 180.09 | 7462 | -10719.58 | -648.17 | 10739.07
| 17600 | 90 | 180.09 | 7462 | -10819.58 | -648.33 | 10838.92
| 17700 | 90 | 180.09 | 7462 | -10919.58 | -648.48 | 10938.77
| 17800 | 90 | 180.09 | 7462 | -11019.58 | -648.64 | 11038.62
| 17900 | 90 | 180.09 | 7462 | -11119.58 | -648.8 | 11138.47
| 18000 | 90 | 180.09 | 7462 | -11219.58 | -648.96 | 11238.32
| 18100 | 90 | 180.09 | 7462 | -11319.58 | -649.12 | 11338.17
| 18200 | 90 | 180.09 | 7462 | -11419.58 | -649.28 | 11438.02
| 18291.94 | 90 | 180.09 | 7462 | -11511.52 | -649.42 | 11529.82

## Lookup (hidden)
North Reference | RetunValue | Grid Type | ReturnValue | Deviation Indicator | ReturnValue
| 2 |  | 0 |  | 4
True |  | SPCS-Colorado Central-NAD27 |  | Directional
Grid |  | SPCS-Colorado Central-NAD83 |  | High Angle
|  | SPCS-Colorado North-NAD27 |  | Horizontal
SPCS-Colorado North-NAD83
SPCS-Colorado South-NAD27
SPCS-Colorado South-NAD83
UTM-Zone 12 NAD27
UTM-Zone 12 NAD83
UTM-Zone 13 NAD27
UTM-Zone 13 NAD83