## Data
Header Information | measured depth (ft) | inclination (°) | azimuth (°) | true vertical depth (ft) | northing +N/-S (ft) | easting +E/-W (ft)
Operator Name | 0 | 0 | 0 | 0 | 0 | 0
Caerus Piceance LLC | 100 | 0 | 0 | 100 | 0 | 0
Operator Number | 200 | 0 | 0 | 200 | 0 | 0
10456 | 300 | 3 | 200 | 299.954 | -2.46 | -0.895
Well Name and Number | 366.667 | 5 | 200 | 366.455 | -6.829 | -2.486
PCU B27 Fed 12B-27-197 | 400 | 5.642 | 208.289 | 399.645 | -9.637 | -3.759
API Number (if available) | 500 | 8.02 | 223.957 | 498.937 | -18.989 | -10.932
| 600 | 10.713 | 232.169 | 597.599 | -29.714 | -23.118
Location: QQ SEC TWP RGE | 700 | 13.535 | 237.054 | 695.361 | -41.781 | -40.282
NW 1/2, NW 1/4, SECTION 27, T1S, R97W, 6th P.M. | 739.062 | 14.656 | 238.455 | 733.246 | -46.852 | -48.33
Citing Type: Planned or Actual | 800 | 14.656 | 238.455 | 792.202 | -54.919 | -61.469
Planned | 900 | 14.656 | 238.455 | 888.948 | -68.155 | -83.032
Deviation Indicator | 1000 | 14.656 | 238.455 | 985.695 | -81.392 | -104.594
Directional | 1100 | 14.656 | 238.455 | 1082.441 | -94.629 | -126.156
North Reference | 1200 | 14.656 | 238.455 | 1179.187 | -107.866 | -147.718
True | 1300 | 14.656 | 238.455 | 1275.934 | -121.103 | -169.28
Grid Type | 1400 | 14.656 | 238.455 | 1372.68 | -134.34 | -190.843
#VALUE! | 1500 | 14.656 | 238.455 | 1469.426 | -147.576 | -212.405
| 1600 | 14.656 | 238.455 | 1566.173 | -160.813 | -233.967
| 1700 | 14.656 | 238.455 | 1662.919 | -174.05 | -255.529
| 1800 | 14.656 | 238.455 | 1759.665 | -187.287 | -277.092
| 1900 | 14.656 | 238.455 | 1856.412 | -200.524 | -298.654
| 2000 | 14.656 | 238.455 | 1953.158 | -213.761 | -320.216
| 2100 | 14.656 | 238.455 | 2049.905 | -226.997 | -341.778
| 2200 | 14.656 | 238.455 | 2146.651 | -240.234 | -363.34
| 2300 | 14.656 | 238.455 | 2243.397 | -253.471 | -384.903
| 2400 | 14.656 | 238.455 | 2340.144 | -266.708 | -406.465
| 2500 | 14.656 | 238.455 | 2436.89 | -279.945 | -428.027
| 2600 | 14.656 | 238.455 | 2533.636 | -293.182 | -449.589
| 2700 | 14.656 | 238.455 | 2630.383 | -306.418 | -471.151
| 2800 | 14.656 | 238.455 | 2727.129 | -319.655 | -492.714
| 2900 | 14.656 | 238.455 | 2823.875 | -332.892 | -514.276
| 3000 | 14.656 | 238.455 | 2920.622 | -346.129 | -535.838
| 3100 | 14.656 | 238.455 | 3017.368 | -359.366 | -557.4
| 3200 | 14.656 | 238.455 | 3114.114 | -372.603 | -578.963
| 3300 | 14.656 | 238.455 | 3210.861 | -385.839 | -600.525
| 3400 | 14.656 | 238.455 | 3307.607 | -399.076 | -622.087
| 3500 | 14.656 | 238.455 | 3404.353 | -412.313 | -643.649
| 3600 | 14.656 | 238.455 | 3501.1 | -425.55 | -665.211
| 3700 | 14.656 | 238.455 | 3597.846 | -438.787 | -686.774
| 3800 | 14.656 | 238.455 | 3694.593 | -452.024 | -708.336
| 3900 | 14.656 | 238.455 | 3791.339 | -465.26 | -729.898
| 4000 | 14.656 | 238.455 | 3888.085 | -478.497 | -751.46
| 4100 | 14.656 | 238.455 | 3984.832 | -491.734 | -773.023
| 4200 | 14.656 | 238.455 | 4081.578 | -504.971 | -794.585
| 4300 | 14.656 | 238.455 | 4178.324 | -518.208 | -816.147
| 4400 | 14.656 | 238.455 | 4275.071 | -531.445 | -837.709
| 4500 | 14.656 | 238.455 | 4371.817 | -544.681 | -859.271
| 4600 | 14.656 | 238.455 | 4468.563 | -557.918 | -880.834
| 4700 | 14.656 | 238.455 | 4565.31 | -571.155 | -902.396
| 4800 | 14.656 | 238.455 | 4662.056 | -584.392 | -923.958
| 4900 | 14.656 | 238.455 | 4758.802 | -597.629 | -945.52
| 5000 | 14.656 | 238.455 | 4855.549 | -610.866 | -967.082
| 5100 | 14.656 | 238.455 | 4952.295 | -624.102 | -988.645
| 5200 | 14.656 | 238.455 | 5049.042 | -637.339 | -1010.207
| 5300 | 14.656 | 238.455 | 5145.788 | -650.576 | -1031.769
| 5400 | 14.656 | 238.455 | 5242.534 | -663.813 | -1053.331
| 5500 | 14.656 | 238.455 | 5339.281 | -677.05 | -1074.894
| 5600 | 14.656 | 238.455 | 5436.027 | -690.287 | -1096.456
| 5700 | 14.656 | 238.455 | 5532.773 | -703.523 | -1118.018
| 5800 | 14.656 | 238.455 | 5629.52 | -716.76 | -1139.58
| 5900 | 14.656 | 238.455 | 5726.266 | -729.997 | -1161.142
| 6000 | 14.656 | 238.455 | 5823.012 | -743.234 | -1182.705
| 6100 | 14.656 | 238.455 | 5919.759 | -756.471 | -1204.267
| 6200 | 14.656 | 238.455 | 6016.505 | -769.708 | -1225.829
| 6300 | 14.656 | 238.455 | 6113.251 | -782.944 | -1247.391
| 6400 | 14.656 | 238.455 | 6209.998 | -796.181 | -1268.954
| 6500 | 14.656 | 238.455 | 6306.744 | -809.418 | -1290.516
| 6600 | 14.656 | 238.455 | 6403.49 | -822.655 | -1312.078
| 6700 | 14.656 | 238.455 | 6500.237 | -835.892 | -1333.64
| 6800 | 14.656 | 238.455 | 6596.983 | -849.128 | -1355.202
| 6900 | 14.656 | 238.455 | 6693.73 | -862.365 | -1376.765
| 7000 | 14.656 | 238.455 | 6790.476 | -875.602 | -1398.327
| 7100 | 14.656 | 238.455 | 6887.222 | -888.839 | -1419.889
| 7128.49 | 14.656 | 238.455 | 6914.786 | -892.61 | -1426.032
| 7200 | 12.51 | 238.455 | 6984.291 | -901.396 | -1440.344
| 7300 | 9.51 | 238.455 | 7082.439 | -911.387 | -1456.619
| 7400 | 6.51 | 238.455 | 7181.452 | -918.677 | -1468.493
| 7500 | 3.51 | 238.455 | 7281.059 | -923.245 | -1475.936
| 7600 | 0.51 | 238.455 | 7380.986 | -925.081 | -1478.925
| 7617.015 | 0 | 0 | 7398 | -925.12 | -1478.99
| 7684.902 | 1.018 | 215.004 | 7465.883 | -925.614 | -1479.336
| 7700 | 1.018 | 215.004 | 7480.979 | -925.834 | -1479.49
| 7800 | 1.018 | 215.004 | 7580.964 | -927.29 | -1480.509
| 7900 | 1.018 | 215.004 | 7680.948 | -928.746 | -1481.528
| 8000 | 1.018 | 215.004 | 7780.932 | -930.201 | -1482.548
| 8100 | 1.018 | 215.004 | 7880.916 | -931.657 | -1483.567
| 8200 | 1.018 | 215.004 | 7980.9 | -933.113 | -1484.587
| 8300 | 1.018 | 215.004 | 8080.885 | -934.568 | -1485.606
| 8400 | 1.018 | 215.004 | 8180.869 | -936.024 | -1486.626
| 8500 | 1.018 | 215.004 | 8280.853 | -937.48 | -1487.645
| 8600 | 1.018 | 215.004 | 8380.837 | -938.936 | -1488.665
| 8700 | 1.018 | 215.004 | 8480.821 | -940.391 | -1489.684
| 8800 | 1.018 | 215.004 | 8580.806 | -941.847 | -1490.704
| 8900 | 1.018 | 215.004 | 8680.79 | -943.303 | -1491.723
| 9000 | 1.018 | 215.004 | 8780.774 | -944.758 | -1492.742
| 9100 | 1.018 | 215.004 | 8880.758 | -946.214 | -1493.762
| 9200 | 1.018 | 215.004 | 8980.743 | -947.67 | -1494.781
| 9300 | 1.018 | 215.004 | 9080.727 | -949.126 | -1495.801
| 9400 | 1.018 | 215.004 | 9180.711 | -950.581 | -1496.82
| 9500 | 1.018 | 215.004 | 9280.695 | -952.037 | -1497.84
| 9600 | 1.018 | 215.004 | 9380.679 | -953.493 | -1498.859
| 9700 | 1.018 | 215.004 | 9480.664 | -954.948 | -1499.879
| 9800 | 1.018 | 215.004 | 9580.648 | -956.404 | -1500.898
| 9900 | 1.018 | 215.004 | 9680.632 | -957.86 | -1501.917
| 10000 | 1.018 | 215.004 | 9780.616 | -959.316 | -1502.937
| 10100 | 1.018 | 215.004 | 9880.6 | -960.771 | -1503.956
| 10200 | 1.018 | 215.004 | 9980.585 | -962.227 | -1504.976
| 10300 | 1.018 | 215.004 | 10080.569 | -963.683 | -1505.995
| 10400 | 1.018 | 215.004 | 10180.553 | -965.138 | -1507.015
| 10500 | 1.018 | 215.004 | 10280.537 | -966.594 | -1508.034
| 10600 | 1.018 | 215.004 | 10380.521 | -968.05 | -1509.054
| 10700 | 1.018 | 215.004 | 10480.506 | -969.505 | -1510.073
| 10800 | 1.018 | 215.004 | 10580.49 | -970.961 | -1511.093
| 10900 | 1.018 | 215.004 | 10680.474 | -972.417 | -1512.112
| 11000 | 1.018 | 215.004 | 10780.458 | -973.873 | -1513.131
| 11100 | 1.018 | 215.004 | 10880.442 | -975.328 | -1514.151
| 11200 | 1.018 | 215.004 | 10980.427 | -976.784 | -1515.17
| 11300 | 1.018 | 215.004 | 11080.411 | -978.24 | -1516.19
| 11400 | 1.018 | 215.004 | 11180.395 | -979.695 | -1517.209
| 11500 | 1.018 | 215.004 | 11280.379 | -981.151 | -1518.229
| 11600 | 1.018 | 215.004 | 11380.363 | -982.607 | -1519.248
| 11700 | 1.018 | 215.004 | 11480.348 | -984.063 | -1520.268
| 11800 | 1.018 | 215.004 | 11580.332 | -985.518 | -1521.287
| 11900 | 1.018 | 215.004 | 11680.316 | -986.974 | -1522.306
| 12000 | 1.018 | 215.004 | 11780.3 | -988.43 | -1523.326
| 12100 | 1.018 | 215.004 | 11880.285 | -989.885 | -1524.345
| 12200 | 1.018 | 215.004 | 11980.269 | -991.341 | -1525.365
| 12300 | 1.018 | 215.004 | 12080.253 | -992.797 | -1526.384
| 12400 | 1.018 | 215.004 | 12180.237 | -994.253 | -1527.404
| 12500 | 1.018 | 215.004 | 12280.221 | -995.708 | -1528.423
| 12600 | 1.018 | 215.004 | 12380.206 | -997.164 | -1529.443
| 12700 | 1.018 | 215.004 | 12480.19 | -998.62 | -1530.462
| 12800 | 1.018 | 215.004 | 12580.174 | -1000.075 | -1531.482
| 12900 | 1.018 | 215.004 | 12680.158 | -1001.531 | -1532.501
| 13000 | 1.018 | 215.004 | 12780.142 | -1002.987 | -1533.52
| 13100 | 1.018 | 215.004 | 12880.127 | -1004.443 | -1534.54
| 13200 | 1.018 | 215.004 | 12980.111 | -1005.898 | -1535.559
| 13277.902 | 1.018 | 215.004 | 13058 | -1007.032 | -1536.353

## Lookup (hidden)
North Reference | RetunValue | Grid Type | ReturnValue | Deviation Indicator | ReturnValue
| 2 |  | 0 |  | 2
True |  | SPCS-Colorado Central-NAD27 |  | Directional
Grid |  | SPCS-Colorado Central-NAD83 |  | High Angle
|  | SPCS-Colorado North-NAD27 |  | Horizontal
SPCS-Colorado North-NAD83
SPCS-Colorado South-NAD27
SPCS-Colorado South-NAD83
UTM-Zone 12 NAD27
UTM-Zone 12 NAD83
UTM-Zone 13 NAD27
UTM-Zone 13 NAD83