## Data
Header Information | measured depth (ft) | inclination (°) | azimuth (°) | true vertical depth (ft) | northing +N/-S (ft) | easting +E/-W (ft)
Operator Name | 0 | 0 | 0 | 0 | 0 | 0
CRESTONE PEAK RESOURCES | 100 | 0 | 0 | 100 | 0 | 0
Operator Number | 200 | 2 | 357.542 | 199.98 | 1.74 | -0.07
| 300 | 4 | 357.542 | 299.84 | 6.97 | -0.3
Well Name and Number | 400 | 6 | 357.542 | 399.45 | 15.68 | -0.67
GRIMM MOTOCROSS 4-65 23 1B2BUH | 500 | 8 | 357.542 | 498.7 | 27.85 | -1.2
API Number (if available) | 600 | 10 | 357.542 | 597.46 | 43.48 | -1.87
| 700 | 12 | 357.542 | 695.62 | 62.54 | -2.68
Location: QQ SEC TWP RGE | 800 | 14 | 357.542 | 793.05 | 85.02 | -3.65
Sec. 26-T4S-R65W | 900 | 16 | 357.542 | 889.64 | 110.87 | -4.76
Citing Type: Planned or Actual | 1000 | 18 | 357.542 | 985.27 | 140.08 | -6.01
Planned | 1100 | 20 | 357.542 | 1079.81 | 172.61 | -7.41
Deviation Indicator | 1200 | 22 | 357.542 | 1173.17 | 208.41 | -8.95
Horizontal | 1300 | 24 | 357.542 | 1265.21 | 247.45 | -10.62
North Reference | 1400 | 26 | 357.542 | 1355.84 | 289.67 | -12.43
True | 1500 | 27.147 | 357.542 | 1445.08 | 334.74 | -14.37
Grid Type | 1600 | 27.147 | 357.542 | 1534.06 | 380.33 | -16.32
#VALUE! | 1700 | 27.147 | 357.542 | 1623.05 | 425.91 | -18.28
| 1800 | 27.147 | 357.542 | 1712.03 | 471.5 | -20.24
| 1900 | 27.147 | 357.542 | 1801.01 | 517.08 | -22.2
| 2000 | 27.147 | 357.542 | 1890 | 562.67 | -24.15
| 2100 | 27.147 | 357.542 | 1978.98 | 608.25 | -26.11
| 2200 | 27.147 | 357.542 | 2067.97 | 653.84 | -28.07
| 2300 | 27.147 | 357.542 | 2156.95 | 699.43 | -30.02
| 2400 | 27.147 | 357.542 | 2245.93 | 745.01 | -31.98
| 2499.99 | 27.147 | 357.542 | 2334.92 | 790.6 | -33.94
| 2599.99 | 27.147 | 357.542 | 2423.9 | 836.18 | -35.89
| 2699.99 | 27.147 | 357.542 | 2512.88 | 881.77 | -37.85
| 2799.99 | 27.147 | 357.542 | 2601.87 | 927.35 | -39.81
| 2899.99 | 27.147 | 357.542 | 2690.85 | 972.94 | -41.76
| 2999.99 | 27.147 | 357.542 | 2779.83 | 1018.53 | -43.72
| 3099.99 | 27.147 | 357.542 | 2868.82 | 1064.11 | -45.68
| 3199.99 | 27.147 | 357.542 | 2957.8 | 1109.7 | -47.63
| 3299.99 | 27.147 | 357.542 | 3046.78 | 1155.28 | -49.59
| 3399.99 | 27.147 | 357.542 | 3135.77 | 1200.87 | -51.55
| 3499.99 | 27.147 | 357.542 | 3224.75 | 1246.45 | -53.5
| 3599.99 | 27.147 | 357.542 | 3313.73 | 1292.04 | -55.46
| 3699.99 | 27.147 | 357.542 | 3402.72 | 1337.63 | -57.42
| 3799.99 | 27.147 | 357.542 | 3491.7 | 1383.21 | -59.37
| 3899.99 | 27.147 | 357.542 | 3580.69 | 1428.8 | -61.33
| 3999.99 | 27.147 | 357.542 | 3669.67 | 1474.38 | -63.29
| 4099.99 | 27.147 | 357.542 | 3758.65 | 1519.97 | -65.24
| 4199.99 | 27.147 | 357.542 | 3847.64 | 1565.56 | -67.2
| 4299.99 | 27.147 | 357.542 | 3936.62 | 1611.14 | -69.16
| 4399.99 | 27.147 | 357.542 | 4025.6 | 1656.73 | -71.11
| 4499.99 | 27.147 | 357.542 | 4114.59 | 1702.31 | -73.07
| 4599.99 | 27.147 | 357.542 | 4203.57 | 1747.9 | -75.03
| 4699.99 | 27.147 | 357.542 | 4292.55 | 1793.48 | -76.98
| 4799.99 | 27.147 | 357.542 | 4381.54 | 1839.07 | -78.94
| 4899.99 | 27.147 | 357.542 | 4470.52 | 1884.66 | -80.9
| 4999.99 | 27.147 | 357.542 | 4559.5 | 1930.24 | -82.85
| 5099.99 | 27.147 | 357.542 | 4648.49 | 1975.83 | -84.81
| 5199.99 | 27.147 | 357.542 | 4737.47 | 2021.41 | -86.77
| 5299.99 | 27.147 | 357.542 | 4826.45 | 2067 | -88.72
| 5399.99 | 27.147 | 357.542 | 4915.44 | 2112.58 | -90.68
| 5499.99 | 27.147 | 357.542 | 5004.42 | 2158.17 | -92.64
| 5599.99 | 27.147 | 357.542 | 5093.41 | 2203.76 | -94.59
| 5699.99 | 27.147 | 357.542 | 5182.39 | 2249.34 | -96.55
| 5799.99 | 27.147 | 357.542 | 5271.37 | 2294.93 | -98.51
| 5899.99 | 27.147 | 357.542 | 5360.36 | 2340.51 | -100.46
| 5999.99 | 27.147 | 357.542 | 5449.34 | 2386.1 | -102.42
| 6099.99 | 27.147 | 357.542 | 5538.32 | 2431.68 | -104.38
| 6199.99 | 27.147 | 357.542 | 5627.31 | 2477.27 | -106.33
| 6299.99 | 27.147 | 357.542 | 5716.29 | 2522.86 | -108.29
| 6399.99 | 27.147 | 357.542 | 5805.27 | 2568.44 | -110.25
| 6499.99 | 27.147 | 357.542 | 5894.26 | 2614.03 | -112.2
| 6599.99 | 27.147 | 357.542 | 5983.24 | 2659.61 | -114.16
| 6699.99 | 27.147 | 357.542 | 6072.22 | 2705.2 | -116.12
| 6799.99 | 27.147 | 357.542 | 6161.21 | 2750.78 | -118.07
| 6899.99 | 27.147 | 357.542 | 6250.19 | 2796.37 | -120.03
| 6999.99 | 27.147 | 357.542 | 6339.17 | 2841.96 | -121.99
| 7099.99 | 27.147 | 357.542 | 6428.16 | 2887.54 | -123.94
| 7199.99 | 27.147 | 357.542 | 6517.14 | 2933.13 | -125.9
| 7299.99 | 27.147 | 357.542 | 6606.13 | 2978.71 | -127.86
| 7399.99 | 27.147 | 357.542 | 6695.11 | 3024.3 | -129.81
| 7499.98 | 27.147 | 357.542 | 6784.09 | 3069.89 | -131.77
| 7599.98 | 27.147 | 357.542 | 6873.08 | 3115.47 | -133.73
| 7699.98 | 27.147 | 357.542 | 6962.06 | 3161.06 | -135.68
| 7799.98 | 27.147 | 357.542 | 7051.04 | 3206.64 | -137.64
| 7899.98 | 27.147 | 357.542 | 7140.03 | 3252.23 | -139.6
| 7999.98 | 27.147 | 357.542 | 7229.01 | 3297.81 | -141.55
| 8099.98 | 27.147 | 357.542 | 7317.99 | 3343.4 | -143.51
| 8199.98 | 27.147 | 357.542 | 7406.98 | 3388.99 | -145.47
| 8299.98 | 27.147 | 357.542 | 7495.96 | 3434.57 | -147.42
| 8399.98 | 27.147 | 357.542 | 7584.94 | 3480.16 | -149.38
| 8499.98 | 27.147 | 357.542 | 7673.93 | 3525.74 | -151.34
| 8599.98 | 35.524 | 358.238 | 7759.85 | 3576.64 | -153.23
| 8699.98 | 45.518 | 358.767 | 7835.78 | 3641.51 | -154.89
| 8799.98 | 55.514 | 359.141 | 7899.28 | 3718.58 | -156.28
| 8899.98 | 65.51 | 359.434 | 7948.44 | 3805.51 | -157.35
| 8999.98 | 75.508 | 359.683 | 7981.77 | 3899.65 | -158.07
| 9099.98 | 85.505 | 359.91 | 7998.24 | 3998.16 | -158.42
| 9199.98 | 90.176 | 0.014 | 7999.84 | 4098.11 | -158.44
| 9299.98 | 90.176 | 0.014 | 7999.53 | 4198.11 | -158.41
| 9399.98 | 90.176 | 0.014 | 7999.22 | 4298.11 | -158.39
| 9499.98 | 90.176 | 0.014 | 7998.92 | 4398.11 | -158.36
| 9599.98 | 90.176 | 0.014 | 7998.61 | 4498.11 | -158.34
| 9699.98 | 90.176 | 0.014 | 7998.31 | 4598.11 | -158.32
| 9799.98 | 90.176 | 0.014 | 7998 | 4698.11 | -158.29
| 9899.98 | 90.176 | 0.014 | 7997.69 | 4798.11 | -158.27
| 9999.98 | 90.176 | 0.014 | 7997.39 | 4898.11 | -158.25
| 10099.98 | 90.176 | 0.014 | 7997.08 | 4998.11 | -158.22
| 10199.98 | 90.176 | 0.014 | 7996.77 | 5098.11 | -158.2
| 10299.98 | 90.176 | 0.014 | 7996.47 | 5198.11 | -158.17
| 10399.98 | 90.176 | 0.014 | 7996.16 | 5298.1 | -158.15
| 10499.98 | 90.176 | 0.014 | 7995.85 | 5398.1 | -158.13
| 10599.98 | 90.176 | 0.014 | 7995.55 | 5498.1 | -158.1
| 10699.98 | 90.176 | 0.014 | 7995.24 | 5598.1 | -158.08
| 10799.98 | 90.188 | 2.128 | 7994.93 | 5698.1 | -157.66
| 10899.98 | 90.241 | 12.128 | 7994.56 | 5797.2 | -145.27
| 10999.98 | 90.287 | 22.128 | 7994.1 | 5892.64 | -115.86
| 11099.98 | 90.324 | 32.128 | 7993.56 | 5981.52 | -70.32
| 11199.98 | 90.351 | 42.128 | 7992.97 | 6061.15 | -10.04
| 11299.98 | 90.368 | 52.129 | 7992.34 | 6129.1 | 63.16
| 11399.98 | 90.373 | 62.129 | 7991.7 | 6183.3 | 147.04
| 11499.98 | 90.367 | 72.129 | 7991.05 | 6222.12 | 239.06
| 11599.98 | 90.35 | 82.129 | 7990.42 | 6244.36 | 336.42
| 11699.98 | 90.329 | 89.977 | 7989.83 | 6249.81 | 436.17
| 11799.98 | 90.329 | 89.977 | 7989.26 | 6249.85 | 536.17
| 11899.98 | 90.329 | 89.977 | 7988.68 | 6249.89 | 636.17
| 11999.98 | 90.329 | 89.977 | 7988.11 | 6249.93 | 736.16
| 12099.98 | 90.329 | 89.977 | 7987.53 | 6249.97 | 836.16
| 12199.98 | 90.329 | 89.977 | 7986.96 | 6250.01 | 936.16
| 12299.98 | 90.329 | 89.977 | 7986.38 | 6250.05 | 1036.16
| 12399.98 | 90.329 | 89.977 | 7985.81 | 6250.08 | 1136.16
| 12499.97 | 90.329 | 89.977 | 7985.23 | 6250.12 | 1236.16
| 12599.97 | 90.348 | 96.711 | 7984.65 | 6246.21 | 1336
| 12699.97 | 90.366 | 106.712 | 7984.02 | 6225.94 | 1433.79
| 12799.97 | 90.373 | 116.712 | 7983.38 | 6188.99 | 1526.58
| 12899.97 | 90.369 | 126.712 | 7982.73 | 6136.5 | 1611.54
| 12999.97 | 90.353 | 136.712 | 7982.1 | 6070.04 | 1686.09
| 13099.97 | 90.327 | 146.712 | 7981.5 | 5991.65 | 1747.97
| 13199.97 | 90.291 | 156.712 | 7980.96 | 5903.71 | 1795.3
| 13299.97 | 90.246 | 166.712 | 7980.49 | 5808.88 | 1826.64
| 13399.97 | 90.194 | 176.712 | 7980.11 | 5710.05 | 1841.04
| 13499.97 | 90.175 | 180.028 | 7979.8 | 5610.07 | 1841.91
| 13599.97 | 90.175 | 180.028 | 7979.49 | 5510.07 | 1841.86
| 13699.97 | 90.175 | 180.028 | 7979.18 | 5410.07 | 1841.81
| 13799.97 | 90.175 | 180.028 | 7978.88 | 5310.07 | 1841.76
| 13899.97 | 90.175 | 180.028 | 7978.57 | 5210.07 | 1841.71
| 13999.97 | 90.175 | 180.028 | 7978.27 | 5110.07 | 1841.67
| 14099.97 | 90.175 | 180.028 | 7977.96 | 5010.07 | 1841.62
| 14199.97 | 90.175 | 180.028 | 7977.66 | 4910.07 | 1841.57
| 14299.97 | 90.175 | 180.028 | 7977.35 | 4810.08 | 1841.52
| 14399.97 | 90.175 | 180.028 | 7977.05 | 4710.08 | 1841.47
| 14499.97 | 90.175 | 180.028 | 7976.74 | 4610.08 | 1841.42
| 14599.97 | 90.175 | 180.028 | 7976.44 | 4510.08 | 1841.38
| 14699.97 | 90.175 | 180.028 | 7976.13 | 4410.08 | 1841.33
| 14799.97 | 90.175 | 180.028 | 7975.83 | 4310.08 | 1841.28
| 14899.97 | 90.175 | 180.028 | 7975.52 | 4210.08 | 1841.23
| 14999.97 | 90.175 | 180.028 | 7975.21 | 4110.08 | 1841.18
| 15070.26 | 90.175 | 180.028 | 7975 | 4039.79 | 1841.15

## Lookup (hidden)
North Reference | RetunValue | Grid Type | ReturnValue | Deviation Indicator | ReturnValue
| 2 |  | 0 |  | 4
True |  | SPCS-Colorado Central-NAD27 |  | Directional
Grid |  | SPCS-Colorado Central-NAD83 |  | High Angle
|  | SPCS-Colorado North-NAD27 |  | Horizontal
SPCS-Colorado North-NAD83
SPCS-Colorado South-NAD27
SPCS-Colorado South-NAD83
UTM-Zone 12 NAD27
UTM-Zone 12 NAD83
UTM-Zone 13 NAD27
UTM-Zone 13 NAD83