## Data
Header Information | measured depth (ft) | inclination (°) | azimuth (°) | true vertical depth (ft) | northing +N/-S (ft) | easting +E/-W (ft)
Operator Name | 0 | 0 | 0 | 0 | 0 | 0
CRESTONE PEAK RESOURCES | 100 | 0 | 0 | 100 | 0 | 0
Operator Number | 200 | 2 | 12.75 | 199.98 | 1.7 | 0.39
| 300 | 4 | 12.75 | 299.84 | 6.81 | 1.54
Well Name and Number | 400 | 6 | 12.75 | 399.45 | 15.31 | 3.46
GRIMM MOTOCROSS 4-65 23 2A3AUH | 500 | 8 | 12.75 | 498.7 | 27.19 | 6.15
API Number (if available) | 600 | 10 | 12.75 | 597.46 | 42.45 | 9.6
| 700 | 12 | 12.75 | 695.62 | 61.06 | 13.82
Location: QQ SEC TWP RGE | 800 | 14 | 12.75 | 793.05 | 83 | 18.78
Sec. 26-T4S-R65W | 900 | 16 | 12.75 | 889.64 | 108.24 | 24.49
Citing Type: Planned or Actual | 1000 | 18 | 12.75 | 985.27 | 136.76 | 30.94
Planned | 1100 | 20 | 12.75 | 1079.81 | 168.51 | 38.13
Deviation Indicator | 1200 | 22 | 12.75 | 1173.17 | 203.46 | 46.04
Horizontal | 1300 | 24 | 12.75 | 1265.21 | 241.57 | 54.66
North Reference | 1400 | 26 | 12.75 | 1355.84 | 282.78 | 63.99
True | 1500 | 28 | 12.75 | 1444.93 | 327.06 | 74
Grid Type | 1600 | 28.223 | 12.75 | 1533.06 | 373.17 | 84.44
#VALUE! | 1700 | 28.223 | 12.75 | 1621.17 | 419.29 | 94.87
| 1800 | 28.223 | 12.75 | 1709.28 | 465.41 | 105.31
| 1900 | 28.223 | 12.75 | 1797.39 | 511.54 | 115.75
| 2000 | 28.223 | 12.75 | 1885.5 | 557.66 | 126.18
| 2100 | 28.223 | 12.75 | 1973.61 | 603.79 | 136.62
| 2200 | 28.223 | 12.75 | 2061.73 | 649.91 | 147.05
| 2300 | 28.223 | 12.75 | 2149.84 | 696.03 | 157.49
| 2400 | 28.223 | 12.75 | 2237.95 | 742.16 | 167.93
| 2499.99 | 28.223 | 12.75 | 2326.06 | 788.28 | 178.36
| 2599.99 | 28.223 | 12.75 | 2414.17 | 834.4 | 188.8
| 2699.99 | 28.223 | 12.75 | 2502.28 | 880.53 | 199.24
| 2799.99 | 28.223 | 12.75 | 2590.39 | 926.65 | 209.67
| 2899.99 | 28.223 | 12.75 | 2678.51 | 972.77 | 220.11
| 2999.99 | 28.223 | 12.75 | 2766.62 | 1018.9 | 230.55
| 3099.99 | 28.223 | 12.75 | 2854.73 | 1065.02 | 240.98
| 3199.99 | 28.223 | 12.75 | 2942.84 | 1111.15 | 251.42
| 3299.99 | 28.223 | 12.75 | 3030.95 | 1157.27 | 261.85
| 3399.99 | 28.223 | 12.75 | 3119.06 | 1203.39 | 272.29
| 3499.99 | 28.223 | 12.75 | 3207.18 | 1249.52 | 282.73
| 3599.99 | 28.223 | 12.75 | 3295.29 | 1295.64 | 293.16
| 3699.99 | 28.223 | 12.75 | 3383.4 | 1341.76 | 303.6
| 3799.99 | 28.223 | 12.75 | 3471.51 | 1387.89 | 314.04
| 3899.99 | 28.223 | 12.75 | 3559.62 | 1434.01 | 324.47
| 3999.99 | 28.223 | 12.75 | 3647.73 | 1480.13 | 334.91
| 4099.99 | 28.223 | 12.75 | 3735.85 | 1526.26 | 345.35
| 4199.99 | 28.223 | 12.75 | 3823.96 | 1572.38 | 355.78
| 4299.99 | 28.223 | 12.75 | 3912.07 | 1618.51 | 366.22
| 4399.99 | 28.223 | 12.75 | 4000.18 | 1664.63 | 376.65
| 4499.99 | 28.223 | 12.75 | 4088.29 | 1710.75 | 387.09
| 4599.99 | 28.223 | 12.75 | 4176.4 | 1756.88 | 397.53
| 4699.99 | 28.223 | 12.75 | 4264.52 | 1803 | 407.96
| 4799.99 | 28.223 | 12.75 | 4352.63 | 1849.12 | 418.4
| 4899.99 | 28.223 | 12.75 | 4440.74 | 1895.25 | 428.84
| 4999.99 | 28.223 | 12.75 | 4528.85 | 1941.37 | 439.27
| 5099.99 | 28.223 | 12.75 | 4616.96 | 1987.49 | 449.71
| 5199.99 | 28.223 | 12.75 | 4705.07 | 2033.62 | 460.15
| 5299.99 | 28.223 | 12.75 | 4793.18 | 2079.74 | 470.58
| 5399.99 | 28.223 | 12.75 | 4881.3 | 2125.87 | 481.02
| 5499.99 | 28.223 | 12.75 | 4969.41 | 2171.99 | 491.45
| 5599.99 | 28.223 | 12.75 | 5057.52 | 2218.11 | 501.89
| 5699.99 | 28.223 | 12.75 | 5145.63 | 2264.24 | 512.33
| 5799.99 | 28.223 | 12.75 | 5233.74 | 2310.36 | 522.76
| 5899.99 | 28.223 | 12.75 | 5321.85 | 2356.48 | 533.2
| 5999.99 | 28.223 | 12.75 | 5409.97 | 2402.61 | 543.64
| 6099.99 | 28.223 | 12.75 | 5498.08 | 2448.73 | 554.07
| 6199.99 | 28.223 | 12.75 | 5586.19 | 2494.85 | 564.51
| 6299.99 | 28.223 | 12.75 | 5674.3 | 2540.98 | 574.95
| 6399.99 | 28.223 | 12.75 | 5762.41 | 2587.1 | 585.38
| 6499.99 | 28.223 | 12.75 | 5850.52 | 2633.23 | 595.82
| 6599.99 | 28.223 | 12.75 | 5938.64 | 2679.35 | 606.25
| 6699.99 | 28.223 | 12.75 | 6026.75 | 2725.47 | 616.69
| 6799.99 | 28.223 | 12.75 | 6114.86 | 2771.6 | 627.13
| 6899.99 | 28.223 | 12.75 | 6202.97 | 2817.72 | 637.56
| 6999.99 | 28.223 | 12.75 | 6291.08 | 2863.84 | 648
| 7099.99 | 28.223 | 12.75 | 6379.19 | 2909.97 | 658.44
| 7199.99 | 28.223 | 12.75 | 6467.3 | 2956.09 | 668.87
| 7299.99 | 28.223 | 12.75 | 6555.42 | 3002.21 | 679.31
| 7399.99 | 28.223 | 12.75 | 6643.53 | 3048.34 | 689.75
| 7499.98 | 28.223 | 12.75 | 6731.64 | 3094.46 | 700.18
| 7599.98 | 28.223 | 12.75 | 6819.75 | 3140.59 | 710.62
| 7699.98 | 28.223 | 12.75 | 6907.86 | 3186.71 | 721.05
| 7799.98 | 28.223 | 12.75 | 6995.97 | 3232.83 | 731.49
| 7899.98 | 28.223 | 12.75 | 7084.09 | 3278.96 | 741.93
| 7999.98 | 28.223 | 12.75 | 7172.2 | 3325.08 | 752.36
| 8099.98 | 28.223 | 12.75 | 7260.31 | 3371.2 | 762.8
| 8199.98 | 28.223 | 12.75 | 7348.42 | 3417.33 | 773.24
| 8299.98 | 28.223 | 12.75 | 7436.53 | 3463.45 | 783.67
| 8399.98 | 28.223 | 12.75 | 7524.64 | 3509.57 | 794.11
| 8499.98 | 28.223 | 12.75 | 7612.76 | 3555.7 | 804.55
| 8599.98 | 37.348 | 8.927 | 7697.01 | 3608.39 | 814.52
| 8699.98 | 47.192 | 6.295 | 7770.92 | 3674.98 | 823.28
| 8799.98 | 57.08 | 4.394 | 7832.23 | 3753.49 | 830.53
| 8899.98 | 66.99 | 2.878 | 7879.07 | 3841.53 | 836.07
| 8999.98 | 76.913 | 1.572 | 7910.01 | 3936.42 | 839.73
| 9099.98 | 86.842 | 0.368 | 7924.12 | 4035.27 | 841.39
| 9199.98 | 90 | 359.994 | 7925 | 4135.26 | 841.48
| 9299.98 | 90 | 359.994 | 7925 | 4235.26 | 841.47
| 9399.98 | 90 | 359.994 | 7925 | 4335.26 | 841.46
| 9499.98 | 90 | 359.994 | 7925 | 4435.26 | 841.45
| 9599.98 | 90 | 359.994 | 7925 | 4535.26 | 841.44
| 9699.98 | 90 | 359.994 | 7925 | 4635.26 | 841.43
| 9799.98 | 90 | 359.994 | 7925 | 4735.26 | 841.42
| 9899.98 | 90 | 359.994 | 7925 | 4835.25 | 841.4
| 9999.98 | 90 | 359.994 | 7925 | 4935.25 | 841.39
| 10099.98 | 90 | 359.994 | 7925 | 5035.25 | 841.38
| 10199.98 | 90 | 359.994 | 7925 | 5135.25 | 841.37
| 10299.98 | 90 | 359.994 | 7925 | 5235.25 | 841.36
| 10399.98 | 90 | 359.994 | 7925 | 5335.25 | 841.35
| 10499.98 | 90 | 359.994 | 7925 | 5435.25 | 841.34
| 10599.98 | 90 | 359.994 | 7925 | 5535.25 | 841.33
| 10699.98 | 90 | 359.994 | 7925 | 5635.25 | 841.31
| 10799.98 | 90.098 | 5.997 | 7924.95 | 5735.14 | 844.45
| 10899.98 | 90.258 | 15.995 | 7924.64 | 5833.18 | 863.5
| 10999.98 | 90.409 | 25.994 | 7924.05 | 5926.42 | 899.28
| 11099.98 | 90.549 | 35.994 | 7923.22 | 6012.03 | 950.71
| 11199.98 | 90.672 | 45.994 | 7922.15 | 6087.41 | 1016.22
| 11299.98 | 90.774 | 55.994 | 7920.88 | 6150.27 | 1093.82
| 11399.98 | 90.853 | 65.995 | 7919.46 | 6198.69 | 1181.16
| 11499.98 | 90.906 | 75.996 | 7917.92 | 6231.21 | 1275.57
| 11599.98 | 90.932 | 85.997 | 7916.31 | 6246.84 | 1374.2
| 11699.98 | 90.934 | 89.317 | 7914.68 | 6248.99 | 1474.15
| 11799.98 | 90.934 | 89.317 | 7913.05 | 6250.18 | 1574.13
| 11899.98 | 90.934 | 89.317 | 7911.42 | 6251.37 | 1674.11
| 11999.98 | 90.934 | 89.317 | 7909.79 | 6252.56 | 1774.09
| 12099.98 | 90.934 | 89.317 | 7908.16 | 6253.76 | 1874.07
| 12199.98 | 90.934 | 89.317 | 7906.53 | 6254.95 | 1974.05
| 12299.98 | 90.934 | 89.317 | 7904.9 | 6256.14 | 2074.03
| 12399.98 | 90.934 | 89.317 | 7903.27 | 6257.33 | 2174.01
| 12499.97 | 90.934 | 89.317 | 7901.64 | 6258.52 | 2273.99
| 12599.97 | 90.955 | 98.184 | 7899.99 | 6252.86 | 2373.7
| 12699.97 | 90.95 | 108.185 | 7898.33 | 6230.09 | 2470.92
| 12799.97 | 90.917 | 118.186 | 7896.69 | 6190.77 | 2562.72
| 12899.97 | 90.856 | 128.187 | 7895.14 | 6136.11 | 2646.29
| 12999.97 | 90.769 | 138.188 | 7893.72 | 6067.76 | 2719.1
| 13099.97 | 90.659 | 148.188 | 7892.47 | 5987.81 | 2778.94
| 13199.97 | 90.529 | 158.188 | 7891.43 | 5898.68 | 2823.99
| 13299.97 | 90.382 | 168.187 | 7890.63 | 5803.08 | 2852.87
| 13399.97 | 90.224 | 178.186 | 7890.1 | 5703.91 | 2864.72
| 13499.97 | 90.178 | 181.056 | 7889.78 | 5603.93 | 2863.6
| 13599.97 | 90.178 | 181.056 | 7889.47 | 5503.95 | 2861.75
| 13699.97 | 90.178 | 181.056 | 7889.16 | 5403.97 | 2859.91
| 13799.97 | 90.178 | 181.056 | 7888.85 | 5303.98 | 2858.07
| 13899.97 | 90.178 | 181.056 | 7888.54 | 5204 | 2856.22
| 13999.97 | 90.178 | 181.056 | 7888.23 | 5104.02 | 2854.38
| 14099.97 | 90.178 | 181.056 | 7887.92 | 5004.04 | 2852.54
| 14199.97 | 90.178 | 181.056 | 7887.61 | 4904.05 | 2850.7
| 14299.97 | 90.178 | 181.056 | 7887.3 | 4804.07 | 2848.85
| 14399.97 | 90.178 | 181.056 | 7886.99 | 4704.09 | 2847.01
| 14499.97 | 90.178 | 181.056 | 7886.68 | 4604.11 | 2845.17
| 14599.97 | 90.178 | 181.056 | 7886.37 | 4504.13 | 2843.32
| 14699.97 | 90.178 | 181.056 | 7886.06 | 4404.14 | 2841.48
| 14799.97 | 90.178 | 181.056 | 7885.75 | 4304.16 | 2839.64
| 14899.97 | 90.178 | 181.056 | 7885.44 | 4204.18 | 2837.79
| 14999.97 | 90.178 | 181.056 | 7885.13 | 4104.2 | 2835.95
| 15042.07 | 90.178 | 181.056 | 7885 | 4062.1 | 2835.18

## Lookup (hidden)
North Reference | RetunValue | Grid Type | ReturnValue | Deviation Indicator | ReturnValue
| 2 |  | 0 |  | 4
True |  | SPCS-Colorado Central-NAD27 |  | Directional
Grid |  | SPCS-Colorado Central-NAD83 |  | High Angle
|  | SPCS-Colorado North-NAD27 |  | Horizontal
SPCS-Colorado North-NAD83
SPCS-Colorado South-NAD27
SPCS-Colorado South-NAD83
UTM-Zone 12 NAD27
UTM-Zone 12 NAD83
UTM-Zone 13 NAD27
UTM-Zone 13 NAD83