## Data
Header Information | measured depth (ft) | inclination (°) | azimuth (°) | true vertical depth (ft) | northing +N/-S (ft) | easting +E/-W (ft)
Operator Name | 0 | 0 | 0 | 0 | 0 | 0
Laramie Energy | 100 | 0 | 0 | 100 | 0 | 0
Operator Number | 200 | 0 | 0 | 200 | 0 | 0
10433 | 210 | 0 | 0 | 210 | 0 | 0
Well Name and Number | 300 | 2.7 | 227 | 299.967 | -1.446 | -1.551
CC Federal 0697-15-18W | 400 | 5.7 | 227 | 399.687 | -6.44 | -6.906
API Number (if available) | 500 | 8.7 | 227 | 498.887 | -14.987 | -16.072
05-045-24532 | 600 | 11.7 | 227 | 597.295 | -27.063 | -29.021
Location: QQ SEC TWP RGE | 700 | 14.7 | 227 | 694.642 | -42.634 | -45.72
SENE Sec 15 T6S R97W | 800 | 17.7 | 227 | 790.66 | -61.659 | -66.122
Citing Type: Planned or Actual | 900 | 20.7 | 227 | 885.087 | -84.086 | -90.171
Planned | 1000 | 23.7 | 227 | 977.664 | -109.851 | -117.801
Deviation Indicator | 1100 | 26.7 | 227 | 1068.136 | -138.886 | -148.937
0 | 1200 | 29.7 | 227 | 1156.256 | -171.11 | -183.493
North Reference | 1300 | 32.7 | 227 | 1241.783 | -206.436 | -221.375
0 | 1376.667 | 35 | 227 | 1305.45 | -235.558 | -252.605
Grid Type | 1400 | 35 | 227 | 1324.564 | -244.686 | -262.393
#VALUE! | 1500 | 35 | 227 | 1406.479 | -283.804 | -304.342
| 1600 | 35 | 227 | 1488.394 | -322.921 | -346.291
| 1700 | 35 | 227 | 1570.309 | -362.039 | -388.24
| 1800 | 35 | 227 | 1652.225 | -401.157 | -430.188
| 1900 | 35 | 227 | 1734.14 | -440.275 | -472.137
| 2000 | 35 | 227 | 1816.055 | -479.393 | -514.086
| 2100 | 35 | 227 | 1897.97 | -518.51 | -556.034
| 2200 | 35 | 227 | 1979.885 | -557.628 | -597.983
| 2300 | 35 | 227 | 2061.801 | -596.746 | -639.932
| 2400 | 35 | 227 | 2143.716 | -635.864 | -681.881
| 2500 | 35 | 227 | 2225.631 | -674.982 | -723.829
| 2600 | 35 | 227 | 2307.546 | -714.1 | -765.778
| 2700 | 35 | 227 | 2389.462 | -753.217 | -807.727
| 2800 | 35 | 227 | 2471.377 | -792.335 | -849.675
| 2900 | 35 | 227 | 2553.292 | -831.453 | -891.624
| 3000 | 35 | 227 | 2635.207 | -870.571 | -933.573
| 3100 | 37.881 | 225.591 | 2715.647 | -911.623 | -976.489
| 3198.729 | 40.74 | 224.368 | 2792.029 | -955.874 | -1020.68
| 3200 | 40.74 | 224.368 | 2792.993 | -956.467 | -1021.26
| 3300 | 40.74 | 224.368 | 2868.761 | -1003.121 | -1066.896
| 3400 | 40.74 | 224.368 | 2944.529 | -1049.775 | -1112.532
| 3500 | 40.74 | 224.368 | 3020.297 | -1096.428 | -1158.168
| 3600 | 40.74 | 224.368 | 3096.065 | -1143.082 | -1203.804
| 3700 | 40.74 | 224.368 | 3171.832 | -1189.736 | -1249.44
| 3800 | 40.74 | 224.368 | 3247.6 | -1236.39 | -1295.076
| 3900 | 40.74 | 224.368 | 3323.368 | -1283.043 | -1340.712
| 4000 | 40.74 | 224.368 | 3399.136 | -1329.697 | -1386.348
| 4100 | 40.74 | 224.368 | 3474.904 | -1376.351 | -1431.984
| 4200 | 40.74 | 224.368 | 3550.672 | -1423.005 | -1477.62
| 4300 | 40.74 | 224.368 | 3626.44 | -1469.658 | -1523.256
| 4400 | 40.74 | 224.368 | 3702.208 | -1516.312 | -1568.892
| 4500 | 40.74 | 224.368 | 3777.976 | -1562.966 | -1614.528
| 4600 | 40.74 | 224.368 | 3853.744 | -1609.619 | -1660.164
| 4700 | 40.74 | 224.368 | 3929.512 | -1656.273 | -1705.8
| 4800 | 40.74 | 224.368 | 4005.28 | -1702.927 | -1751.436
| 4900 | 40.74 | 224.368 | 4081.048 | -1749.581 | -1797.072
| 5000 | 40.74 | 224.368 | 4156.816 | -1796.234 | -1842.708
| 5100 | 40.74 | 224.368 | 4232.584 | -1842.888 | -1888.344
| 5200 | 40.74 | 224.368 | 4308.352 | -1889.542 | -1933.98
| 5300 | 40.74 | 224.368 | 4384.12 | -1936.196 | -1979.616
| 5400 | 40.74 | 224.368 | 4459.888 | -1982.849 | -2025.253
| 5500 | 40.74 | 224.368 | 4535.656 | -2029.503 | -2070.889
| 5600 | 40.74 | 224.368 | 4611.424 | -2076.157 | -2116.525
| 5700 | 40.74 | 224.368 | 4687.191 | -2122.81 | -2162.161
| 5800 | 40.74 | 224.368 | 4762.959 | -2169.464 | -2207.797
| 5900 | 40.74 | 224.368 | 4838.727 | -2216.118 | -2253.433
| 6000 | 40.74 | 224.368 | 4914.495 | -2262.772 | -2299.069
| 6100 | 40.74 | 224.368 | 4990.263 | -2309.425 | -2344.705
| 6200 | 40.74 | 224.368 | 5066.031 | -2356.079 | -2390.341
| 6300 | 40.74 | 224.368 | 5141.799 | -2402.733 | -2435.977
| 6400 | 40.74 | 224.368 | 5217.567 | -2449.387 | -2481.613
| 6500 | 40.74 | 224.368 | 5293.335 | -2496.04 | -2527.249
| 6600 | 40.74 | 224.368 | 5369.103 | -2542.694 | -2572.885
| 6700 | 40.74 | 224.368 | 5444.871 | -2589.348 | -2618.521
| 6800 | 40.74 | 224.368 | 5520.639 | -2636.001 | -2664.157
| 6864.586 | 40.74 | 224.368 | 5569.575 | -2666.133 | -2693.632
| 6900 | 39.678 | 224.368 | 5596.62 | -2682.476 | -2709.618
| 7000 | 36.678 | 224.368 | 5675.221 | -2726.657 | -2752.835
| 7100 | 33.678 | 224.368 | 5756.948 | -2767.836 | -2793.116
| 7200 | 30.678 | 224.368 | 5841.579 | -2805.901 | -2830.351
| 7300 | 27.678 | 224.368 | 5928.88 | -2840.748 | -2864.437
| 7400 | 24.678 | 224.368 | 6018.613 | -2872.281 | -2895.282
| 7500 | 21.678 | 224.368 | 6110.532 | -2900.413 | -2922.801
| 7600 | 18.678 | 224.368 | 6204.384 | -2925.068 | -2946.918
| 7700 | 15.678 | 224.368 | 6299.912 | -2946.178 | -2967.567
| 7800 | 12.678 | 224.368 | 6396.855 | -2963.685 | -2984.692
| 7900 | 9.678 | 224.368 | 6494.947 | -2977.541 | -2998.246
| 8000 | 6.678 | 224.368 | 6593.919 | -2987.708 | -3008.191
| 8100 | 3.678 | 224.368 | 6693.5 | -2994.158 | -3014.501
| 8200 | 0.678 | 224.368 | 6793.416 | -2996.874 | -3017.158
| 8222.585 | 0 | 0 | 6816 | -2996.969 | -3017.251
| 8300 | 0 | 0 | 6893.415 | -2996.969 | -3017.251
| 8400 | 0 | 0 | 6993.415 | -2996.969 | -3017.251
| 8500 | 0 | 0 | 7093.415 | -2996.969 | -3017.251
| 8600 | 0 | 0 | 7193.415 | -2996.969 | -3017.251
| 8700 | 0 | 0 | 7293.415 | -2996.969 | -3017.251
| 8800 | 0 | 0 | 7393.415 | -2996.969 | -3017.251
| 8900 | 0 | 0 | 7493.415 | -2996.969 | -3017.251
| 9000 | 0 | 0 | 7593.415 | -2996.969 | -3017.251
| 9100 | 0 | 0 | 7693.415 | -2996.969 | -3017.251
| 9200 | 0 | 0 | 7793.415 | -2996.969 | -3017.251
| 9300 | 0 | 0 | 7893.415 | -2996.969 | -3017.251
| 9400 | 0 | 0 | 7993.415 | -2996.969 | -3017.251
| 9500 | 0 | 0 | 8093.415 | -2996.969 | -3017.251
| 9600 | 0 | 0 | 8193.415 | -2996.969 | -3017.251
| 9700 | 0 | 0 | 8293.415 | -2996.969 | -3017.251
| 9800 | 0 | 0 | 8393.415 | -2996.969 | -3017.251
| 9900 | 0 | 0 | 8493.415 | -2996.969 | -3017.251
| 10000 | 0 | 0 | 8593.415 | -2996.969 | -3017.251
| 10100 | 0 | 0 | 8693.415 | -2996.969 | -3017.251
| 10200 | 0 | 0 | 8793.415 | -2996.969 | -3017.251
| 10300 | 0 | 0 | 8893.415 | -2996.969 | -3017.251
| 10359.585 | 0 | 0 | 8953 | -2996.969 | -3017.251

## Lookup (hidden)
North Reference | RetunValue | Grid Type | ReturnValue | Deviation Indicator | ReturnValue
| 1 |  | 0 |  | 1
True |  | SPCS-Colorado Central-NAD27 |  | Directional
Grid |  | SPCS-Colorado Central-NAD83 |  | High Angle
|  | SPCS-Colorado North-NAD27 |  | Horizontal
SPCS-Colorado North-NAD83
SPCS-Colorado South-NAD27
SPCS-Colorado South-NAD83
UTM-Zone 12 NAD27
UTM-Zone 12 NAD83
UTM-Zone 13 NAD27
UTM-Zone 13 NAD83