## Data
Header Information | measured depth (ft) | inclination (°) | azimuth (°) | true vertical depth (ft) | northing +N/-S (ft) | easting +E/-W (ft)
Operator Name | 0 | 0 | 0 | 0 | 0 | 0 | CC 0697-10-11E
Laramie Energy, LLC. | 100 | 0 | 0 | 100 | 0 | 0 | CC 0697-10-12E
Operator Number | 200 | 0 | 0 | 200 | 0 | 0 | CC 0697-10-13E
10433 | 300 | 0 | 0 | 300 | 0 | 0 | CC 0697-10-14E
Well Name and Number | 400 | 0 | 0 | 400 | 0 | 0 | CC 0697-10-15E
CC 0697-15-01E | 500 | 0 | 0 | 500 | 0 | 0 | CC 0697-10-16E
API Number (if available) | 600 | 2.5 | 356.852 | 599.968 | 2.178 | -0.12 | CC 0697-15-01E
| 700 | 5 | 356.852 | 699.746 | 8.708 | -0.479 | CC 0697-15-02E
Location: QQ SEC TWP RGE | 800 | 7.5 | 356.852 | 799.144 | 19.577 | -1.077 | CC 0697-15-03E
SENE Sec 15 T6S R97W | 900 | 10 | 356.852 | 897.972 | 34.766 | -1.912 | CC 0697-15-12E
Citing Type: Planned or Actual | 979.661 | 11.992 | 356.852 | 976.166 | 49.936 | -2.746 | CC 0697-15-13E
Planned | 1000 | 11.992 | 356.852 | 996.062 | 54.155 | -2.978 | CC 0697-15-14E
Deviation Indicator | 1100 | 11.992 | 356.852 | 1093.88 | 74.901 | -4.119 | CC 0697-15-15E
Directional | 1200 | 11.992 | 356.852 | 1191.698 | 95.646 | -5.26 | CC 0697-15-18E
North Reference | 1300 | 11.992 | 356.852 | 1289.516 | 116.391 | -6.401 | CC 0697-15-19E
True | 1400 | 11.992 | 356.852 | 1387.333 | 137.137 | -7.542 | Federal CC 0697-15-17W
Grid Type | 1500 | 11.992 | 356.852 | 1485.151 | 157.882 | -8.683 | Federal CC 0697-15-18W
#VALUE! | 1600 | 11.992 | 356.852 | 1582.969 | 178.627 | -9.824 | Federal CC 0697-15-19W
| 1700 | 11.992 | 356.852 | 1680.787 | 199.373 | -10.965
| 1800 | 11.992 | 356.852 | 1778.605 | 220.118 | -12.106
| 1900 | 11.992 | 356.852 | 1876.423 | 240.863 | -13.247
| 2000 | 11.992 | 356.852 | 1974.24 | 261.609 | -14.388
| 2100 | 11.992 | 356.852 | 2072.058 | 282.354 | -15.529
| 2200 | 11.992 | 356.852 | 2169.876 | 303.099 | -16.67
| 2300 | 11.992 | 356.852 | 2267.694 | 323.845 | -17.811
| 2400 | 11.992 | 356.852 | 2365.512 | 344.59 | -18.952
| 2500 | 11.992 | 356.852 | 2463.33 | 365.335 | -20.092
| 2600 | 11.992 | 356.852 | 2561.147 | 386.081 | -21.233
| 2700 | 11.992 | 356.852 | 2658.965 | 406.826 | -22.374
| 2800 | 11.992 | 356.852 | 2756.783 | 427.571 | -23.515
| 2900 | 11.992 | 356.852 | 2854.601 | 448.317 | -24.656
| 3000 | 11.992 | 356.852 | 2952.419 | 469.062 | -25.797
| 3100 | 11.992 | 356.852 | 3050.237 | 489.807 | -26.938
| 3200 | 11.992 | 356.852 | 3148.055 | 510.553 | -28.079
| 3300 | 11.992 | 356.852 | 3245.872 | 531.298 | -29.22
| 3400 | 11.992 | 356.852 | 3343.69 | 552.043 | -30.361
| 3500 | 11.992 | 356.852 | 3441.508 | 572.789 | -31.502
| 3600 | 11.992 | 356.852 | 3539.326 | 593.534 | -32.643
| 3700 | 11.992 | 356.852 | 3637.144 | 614.279 | -33.784
| 3800 | 11.992 | 356.852 | 3734.962 | 635.025 | -34.925
| 3900 | 11.992 | 356.852 | 3832.779 | 655.77 | -36.066
| 4000 | 11.992 | 356.852 | 3930.597 | 676.515 | -37.206
| 4100 | 11.992 | 356.852 | 4028.415 | 697.261 | -38.347
| 4200 | 11.992 | 356.852 | 4126.233 | 718.006 | -39.488
| 4300 | 11.992 | 356.852 | 4224.051 | 738.751 | -40.629
| 4400 | 11.992 | 356.852 | 4321.869 | 759.497 | -41.77
| 4500 | 11.992 | 356.852 | 4419.686 | 780.242 | -42.911
| 4600 | 11.992 | 356.852 | 4517.504 | 800.987 | -44.052
| 4700 | 11.992 | 356.852 | 4615.322 | 821.733 | -45.193
| 4800 | 11.992 | 356.852 | 4713.14 | 842.478 | -46.334
| 4900 | 11.992 | 356.852 | 4810.958 | 863.223 | -47.475
| 5000 | 11.992 | 356.852 | 4908.776 | 883.969 | -48.616
| 5100 | 11.992 | 356.852 | 5006.593 | 904.714 | -49.757
| 5200 | 11.992 | 356.852 | 5104.411 | 925.459 | -50.898
| 5300 | 11.992 | 356.852 | 5202.229 | 946.205 | -52.039
| 5400 | 11.992 | 356.852 | 5300.047 | 966.95 | -53.18
| 5500 | 11.992 | 356.852 | 5397.865 | 987.695 | -54.321
| 5600 | 11.992 | 356.852 | 5495.683 | 1008.441 | -55.461
| 5700 | 11.992 | 356.852 | 5593.5 | 1029.186 | -56.602
| 5800 | 11.992 | 356.852 | 5691.318 | 1049.931 | -57.743
| 5900 | 11.992 | 356.852 | 5789.136 | 1070.677 | -58.884
| 6000 | 11.992 | 356.852 | 5886.954 | 1091.422 | -60.025
| 6100 | 11.992 | 356.852 | 5984.772 | 1112.167 | -61.166
| 6200 | 11.992 | 356.852 | 6082.59 | 1132.913 | -62.307
| 6300 | 11.992 | 356.852 | 6180.407 | 1153.658 | -63.448
| 6400 | 11.992 | 356.852 | 6278.225 | 1174.403 | -64.589
| 6500 | 11.992 | 356.852 | 6376.043 | 1195.149 | -65.73
| 6600 | 11.992 | 356.852 | 6473.861 | 1215.894 | -66.871
| 6700 | 11.992 | 356.852 | 6571.679 | 1236.639 | -68.012
| 6744.117 | 11.992 | 356.852 | 6614.834 | 1245.792 | -68.515
| 6800 | 10.594 | 356.852 | 6669.633 | 1256.718 | -69.116
| 6900 | 8.094 | 356.852 | 6768.298 | 1272.929 | -70.008
| 7000 | 5.594 | 356.852 | 6867.577 | 1284.828 | -70.662
| 7100 | 3.094 | 356.852 | 6967.282 | 1292.391 | -71.078
| 7200 | 0.594 | 356.852 | 7067.222 | 1295.605 | -71.255
| 7223.778 | 0 | 0 | 7091 | 1295.728 | -71.261
| 7300 | 0 | 0 | 7167.222 | 1295.728 | -71.261
| 7400 | 0 | 0 | 7267.222 | 1295.728 | -71.261
| 7500 | 0 | 0 | 7367.222 | 1295.728 | -71.261
| 7600 | 0 | 0 | 7467.222 | 1295.728 | -71.261
| 7700 | 0 | 0 | 7567.222 | 1295.728 | -71.261
| 7800 | 0 | 0 | 7667.222 | 1295.728 | -71.261
| 7900 | 0 | 0 | 7767.222 | 1295.728 | -71.261
| 8000 | 0 | 0 | 7867.222 | 1295.728 | -71.261
| 8100 | 0 | 0 | 7967.222 | 1295.728 | -71.261
| 8200 | 0 | 0 | 8067.222 | 1295.728 | -71.261
| 8300 | 0 | 0 | 8167.222 | 1295.728 | -71.261
| 8400 | 0 | 0 | 8267.222 | 1295.728 | -71.261
| 8500 | 0 | 0 | 8367.222 | 1295.728 | -71.261
| 8600 | 0 | 0 | 8467.222 | 1295.728 | -71.261
| 8700 | 0 | 0 | 8567.222 | 1295.728 | -71.261
| 8800 | 0 | 0 | 8667.222 | 1295.728 | -71.261
| 8900 | 0 | 0 | 8767.222 | 1295.728 | -71.261
| 9000 | 0 | 0 | 8867.222 | 1295.728 | -71.261
| 9100 | 0 | 0 | 8967.222 | 1295.728 | -71.261
| 9200 | 0 | 0 | 9067.222 | 1295.728 | -71.261
| 9300 | 0 | 0 | 9167.222 | 1295.728 | -71.261
| 9360.778 | 0 | 0 | 9228 | 1295.728 | -71.261

## Sheet1 (hidden)
Nichols Federal 0994-24-21E
Nichols 0994-24-21W
Nichols 0994-24-20W
Nichols Federal 0994-24-20E
Nichols Federal 0994-24-19E
Nichols 0994-24-19W
Nichols 0994-24-18W
Nichols Federal 0994-24-18E
Nichols Federal 0994-24-17E
Nichols 0994-24-17W
Nichols 0994-24-16E
Nichols 0994-24-15E
Nichols 0994-24-16W
Nichols 0994-24-13E
Nichols 0994-24-12E
Nichols 0994-24-12W
Nichols 0994-24-11W
Nichols 0994-24-11E
Nichols 0994-24-10E
Nichols 0994-24-10W

## Lookup (hidden)
North Reference | RetunValue | Grid Type | ReturnValue | Deviation Indicator | ReturnValue
| 2 |  | 0 |  | 2
True |  | SPCS-Colorado Central-NAD27 |  | Directional
Grid |  | SPCS-Colorado Central-NAD83 |  | High Angle
|  | SPCS-Colorado North-NAD27 |  | Horizontal
SPCS-Colorado North-NAD83
SPCS-Colorado South-NAD27
SPCS-Colorado South-NAD83
UTM-Zone 12 NAD27
UTM-Zone 12 NAD83
UTM-Zone 13 NAD27
UTM-Zone 13 NAD83