## Data
Header Information | measured depth (ft) | inclination (°) | azimuth (°) | true vertical depth (ft) | northing +N/-S (ft) | easting +E/-W (ft)
Operator Name | 0 | 0 | 0 | 0 | 0 | 0 | CC 0697-10-11E
Laramie Energy, LLC. | 100 | 0 | 0 | 100 | 0 | 0 | CC 0697-10-12E
Operator Number | 200 | 0 | 0 | 200 | 0 | 0 | CC 0697-10-13E
10433 | 300 | 0 | 0 | 300 | 0 | 0 | CC 0697-10-14E
Well Name and Number | 350 | 0 | 0 | 350 | 0 | 0 | CC 0697-10-15E
CC 0697-10-13E | 400 | 1.25 | 346 | 399.996 | 0.529 | -0.132 | CC 0697-10-16E
API Number (if available) | 500 | 3.75 | 346 | 499.893 | 4.761 | -1.187 | CC 0697-15-01E
| 600 | 6.25 | 346 | 599.504 | 13.217 | -3.295 | CC 0697-15-02E
Location: QQ SEC TWP RGE | 700 | 8.75 | 346 | 698.641 | 25.881 | -6.453 | CC 0697-15-03E
SENE Sec 15 T6S R97W | 800 | 11.25 | 346 | 797.114 | 42.729 | -10.653 | CC 0697-15-12E
Citing Type: Planned or Actual | 900 | 13.75 | 346 | 894.736 | 63.728 | -15.889 | CC 0697-15-13E
Planned | 1000 | 16.25 | 346 | 991.321 | 88.839 | -22.15 | CC 0697-15-14E
Deviation Indicator | 1100 | 18.75 | 346 | 1086.685 | 118.014 | -29.424 | CC 0697-15-15E
Directional | 1200 | 21.25 | 346 | 1180.647 | 151.198 | -37.698 | CC 0697-15-18E
North Reference | 1230 | 22 | 346 | 1208.535 | 161.925 | -40.372 | CC 0697-15-19E
True | 1300 | 22 | 346 | 1273.438 | 187.369 | -46.716 | Federal CC 0697-15-17W
Grid Type | 1400 | 22 | 346 | 1366.156 | 223.717 | -55.779 | Federal CC 0697-15-18W
#VALUE! | 1500 | 22 | 346 | 1458.875 | 260.065 | -64.841 | Federal CC 0697-15-19W
| 1600 | 22 | 346 | 1551.593 | 296.412 | -73.904
| 1700 | 22 | 346 | 1644.311 | 332.76 | -82.966
| 1800 | 22 | 346 | 1737.03 | 369.108 | -92.029
| 1900 | 22 | 346 | 1829.748 | 405.456 | -101.092
| 2000 | 22 | 346 | 1922.467 | 441.804 | -110.154
| 2100 | 22 | 346 | 2015.185 | 478.152 | -119.217
| 2200 | 22 | 346 | 2107.903 | 514.5 | -128.279
| 2300 | 22 | 346 | 2200.622 | 550.848 | -137.342
| 2360 | 22 | 346 | 2256.253 | 572.657 | -142.779
| 2400 | 22.252 | 348.57 | 2293.308 | 587.35 | -146.093
| 2500 | 23.051 | 354.724 | 2385.607 | 625.409 | -151.646
| 2600 | 24.072 | 0.436 | 2477.281 | 665.303 | -153.291
| 2668.607 | 24.887 | 4.08 | 2539.724 | 693.696 | -152.158
| 2700 | 24.887 | 4.08 | 2568.202 | 706.874 | -151.218
| 2800 | 24.887 | 4.08 | 2658.916 | 748.85 | -148.224
| 2900 | 24.887 | 4.08 | 2749.63 | 790.825 | -145.23
| 3000 | 24.887 | 4.08 | 2840.344 | 832.801 | -142.237
| 3100 | 24.887 | 4.08 | 2931.059 | 874.777 | -139.243
| 3200 | 24.887 | 4.08 | 3021.773 | 916.753 | -136.249
| 3300 | 24.887 | 4.08 | 3112.487 | 958.729 | -133.255
| 3400 | 24.887 | 4.08 | 3203.201 | 1000.705 | -130.262
| 3500 | 24.887 | 4.08 | 3293.915 | 1042.681 | -127.268
| 3600 | 24.887 | 4.08 | 3384.629 | 1084.657 | -124.274
| 3700 | 24.887 | 4.08 | 3475.344 | 1126.633 | -121.28
| 3800 | 24.887 | 4.08 | 3566.058 | 1168.609 | -118.286
| 3900 | 24.887 | 4.08 | 3656.772 | 1210.585 | -115.293
| 4000 | 24.887 | 4.08 | 3747.486 | 1252.561 | -112.299
| 4100 | 24.887 | 4.08 | 3838.2 | 1294.537 | -109.305
| 4200 | 24.887 | 4.08 | 3928.914 | 1336.513 | -106.311
| 4300 | 24.887 | 4.08 | 4019.628 | 1378.489 | -103.318
| 4400 | 24.887 | 4.08 | 4110.343 | 1420.465 | -100.324
| 4500 | 24.887 | 4.08 | 4201.057 | 1462.441 | -97.33
| 4600 | 24.887 | 4.08 | 4291.771 | 1504.417 | -94.336
| 4700 | 24.887 | 4.08 | 4382.485 | 1546.393 | -91.342
| 4800 | 24.887 | 4.08 | 4473.199 | 1588.368 | -88.349
| 4900 | 24.887 | 4.08 | 4563.913 | 1630.344 | -85.355
| 5000 | 24.887 | 4.08 | 4654.627 | 1672.32 | -82.361
| 5100 | 24.887 | 4.08 | 4745.342 | 1714.296 | -79.367
| 5200 | 24.887 | 4.08 | 4836.056 | 1756.272 | -76.373
| 5300 | 24.887 | 4.08 | 4926.77 | 1798.248 | -73.38
| 5400 | 24.887 | 4.08 | 5017.484 | 1840.224 | -70.386
| 5500 | 24.887 | 4.08 | 5108.198 | 1882.2 | -67.392
| 5600 | 24.887 | 4.08 | 5198.912 | 1924.176 | -64.398
| 5700 | 24.887 | 4.08 | 5289.627 | 1966.152 | -61.405
| 5800 | 24.887 | 4.08 | 5380.341 | 2008.128 | -58.411
| 5900 | 24.887 | 4.08 | 5471.055 | 2050.104 | -55.417
| 6000 | 24.887 | 4.08 | 5561.769 | 2092.08 | -52.423
| 6100 | 24.887 | 4.08 | 5652.483 | 2134.056 | -49.429
| 6200 | 24.887 | 4.08 | 5743.197 | 2176.032 | -46.436
| 6300 | 24.887 | 4.08 | 5833.911 | 2218.008 | -43.442
| 6400 | 24.887 | 4.08 | 5924.626 | 2259.984 | -40.448
| 6500 | 24.887 | 4.08 | 6015.34 | 2301.96 | -37.454
| 6600 | 24.887 | 4.08 | 6106.054 | 2343.936 | -34.461
| 6705.259 | 24.887 | 4.08 | 6201.538 | 2388.119 | -31.309
| 6800 | 22.518 | 4.08 | 6288.282 | 2426.104 | -28.6
| 6900 | 20.018 | 4.08 | 6381.464 | 2462.283 | -26.02
| 7000 | 17.518 | 4.08 | 6476.139 | 2494.373 | -23.731
| 7100 | 15.018 | 4.08 | 6572.127 | 2522.313 | -21.738
| 7200 | 12.518 | 4.08 | 6669.246 | 2546.051 | -20.045
| 7300 | 10.018 | 4.08 | 6767.311 | 2565.54 | -18.655
| 7400 | 7.518 | 4.08 | 6866.134 | 2580.744 | -17.571
| 7500 | 5.018 | 4.08 | 6965.529 | 2591.633 | -16.794
| 7600 | 2.518 | 4.08 | 7065.304 | 2598.188 | -16.327
| 7700.728 | 0 | 0 | 7166 | 2600.396 | -16.169
| 7800 | 0 | 0 | 7265.272 | 2600.396 | -16.169
| 7900 | 0 | 0 | 7365.272 | 2600.396 | -16.169
| 8000 | 0 | 0 | 7465.272 | 2600.396 | -16.169
| 8100 | 0 | 0 | 7565.272 | 2600.396 | -16.169
| 8200 | 0 | 0 | 7665.272 | 2600.396 | -16.169
| 8300 | 0 | 0 | 7765.272 | 2600.396 | -16.169
| 8400 | 0 | 0 | 7865.272 | 2600.396 | -16.169
| 8500 | 0 | 0 | 7965.272 | 2600.396 | -16.169
| 8600 | 0 | 0 | 8065.272 | 2600.396 | -16.169
| 8700 | 0 | 0 | 8165.272 | 2600.396 | -16.169
| 8800 | 0 | 0 | 8265.272 | 2600.396 | -16.169
| 8900 | 0 | 0 | 8365.272 | 2600.396 | -16.169
| 9000 | 0 | 0 | 8465.272 | 2600.396 | -16.169
| 9100 | 0 | 0 | 8565.272 | 2600.396 | -16.169
| 9200 | 0 | 0 | 8665.272 | 2600.396 | -16.169
| 9300 | 0 | 0 | 8765.272 | 2600.396 | -16.169
| 9400 | 0 | 0 | 8865.272 | 2600.396 | -16.169
| 9500 | 0 | 0 | 8965.272 | 2600.396 | -16.169
| 9600 | 0 | 0 | 9065.272 | 2600.396 | -16.169
| 9700 | 0 | 0 | 9165.272 | 2600.396 | -16.169
| 9800 | 0 | 0 | 9265.272 | 2600.396 | -16.169
| 9837.728 | 0 | 0 | 9303 | 2600.396 | -16.169

## Sheet1 (hidden)
Nichols Federal 0994-24-21E
Nichols 0994-24-21W
Nichols 0994-24-20W
Nichols Federal 0994-24-20E
Nichols Federal 0994-24-19E
Nichols 0994-24-19W
Nichols 0994-24-18W
Nichols Federal 0994-24-18E
Nichols Federal 0994-24-17E
Nichols 0994-24-17W
Nichols 0994-24-16E
Nichols 0994-24-15E
Nichols 0994-24-16W
Nichols 0994-24-13E
Nichols 0994-24-12E
Nichols 0994-24-12W
Nichols 0994-24-11W
Nichols 0994-24-11E
Nichols 0994-24-10E
Nichols 0994-24-10W

## Lookup (hidden)
North Reference | RetunValue | Grid Type | ReturnValue | Deviation Indicator | ReturnValue
| 2 |  | 0 |  | 2
True |  | SPCS-Colorado Central-NAD27 |  | Directional
Grid |  | SPCS-Colorado Central-NAD83 |  | High Angle
|  | SPCS-Colorado North-NAD27 |  | Horizontal
SPCS-Colorado North-NAD83
SPCS-Colorado South-NAD27
SPCS-Colorado South-NAD83
UTM-Zone 12 NAD27
UTM-Zone 12 NAD83
UTM-Zone 13 NAD27
UTM-Zone 13 NAD83