## Data
Header Information | measured depth (ft) | inclination (°) | azimuth (°) | true vertical depth (ft) | northing +N/-S (ft) | easting +E/-W (ft)
Operator Name | 0 | 0 | 0 | 0 | 0 | 0
CRESTONE PEAK RESOURCES | 100 | 1.791 | 8.22 | 99.98 | 1.55 | 0.22
Operator Number | 200 | 3.581 | 8.22 | 199.87 | 6.18 | 0.89
| 300 | 4.981 | 354.615 | 299.59 | 13.65 | 1.09
Well Name and Number | 400 | 5.22 | 327.032 | 399.2 | 21.76 | -1.83
BIJOU 3-65 20-19-24 1AH | 500 | 6.742 | 326.578 | 498.65 | 30.7 | -7.3
API Number (if available) | 600 | 8.215 | 310.14 | 597.81 | 40.2 | -16
| 700 | 10.423 | 305.735 | 696.52 | 49.37 | -29.05
Location: QQ SEC TWP RGE | 800 | 13.921 | 312.49 | 794.27 | 63.2 | -44.83
Sec. 21-T3S-R65W | 900 | 18.095 | 311.257 | 890.44 | 81.16 | -65.45
Citing Type: Planned or Actual | 1000 | 21.395 | 311.215 | 984.27 | 104.23 | -91.16
ACTUAL | 1100 | 22.404 | 310.149 | 1077.04 | 128.32 | -119.68
Deviation Indicator | 1200 | 23.973 | 310.74 | 1169.06 | 153.75 | -149.42
Horizontal | 1300 | 23.235 | 312.581 | 1260.27 | 180.8 | -180.2
North Reference | 1400 | 22.122 | 312.626 | 1352.73 | 206.87 | -207.97
True | 1500 | 21.941 | 310.906 | 1445.43 | 231.84 | -235.95
Grid Type | 1600 | 22.01 | 309.863 | 1538.18 | 256.02 | -264.45
#VALUE! | 1700 | 21.997 | 308.892 | 1630.89 | 279.81 | -293.43
| 1800 | 21.573 | 307.675 | 1723.73 | 302.84 | -322.58
| 1900 | 21.661 | 312.073 | 1816.72 | 326.29 | -350.91
| 2000 | 23.65 | 314.92 | 1909.02 | 352.82 | -378.76
| 2100 | 23.883 | 315.283 | 2000.49 | 381.39 | -407.33
| 2200 | 22.407 | 318.143 | 2092.45 | 410.07 | -434.17
| 2300 | 21.43 | 317.416 | 2185.32 | 437.49 | -459.12
| 2400 | 21.863 | 317.431 | 2278.16 | 464.91 | -484.21
| 2499.99 | 21.641 | 316.883 | 2371.23 | 491.64 | -509.15
| 2599.99 | 22.563 | 317.238 | 2463.65 | 519.65 | -535.11
| 2699.99 | 22.718 | 317.825 | 2556.22 | 547.44 | -560.78
| 2799.99 | 23.852 | 319.046 | 2647.85 | 577.48 | -587.26
| 2899.99 | 23.19 | 318.015 | 2739.48 | 607.66 | -613.57
| 2999.99 | 23.889 | 317.579 | 2831.42 | 636.56 | -640.25
| 3099.99 | 24.628 | 316.925 | 2922.39 | 667.24 | -668.21
| 3199.99 | 23.871 | 316.263 | 3013.49 | 697.09 | -696.66
| 3299.99 | 22.798 | 316.285 | 3105.31 | 725.71 | -724.04
| 3399.99 | 22.103 | 315.88 | 3197.76 | 753.19 | -750.45
| 3499.99 | 21.278 | 312.847 | 3290.67 | 779.17 | -776.78
| 3599.99 | 20.666 | 309.823 | 3384.1 | 802.54 | -803.67
| 3699.99 | 22.182 | 314.276 | 3477.21 | 827.05 | -830.68
| 3799.99 | 23.179 | 316.298 | 3569.25 | 854.93 | -858.07
| 3899.99 | 21.729 | 317.374 | 3661.88 | 882.25 | -884.02
| 3999.99 | 22.771 | 319.221 | 3754.4 | 910.87 | -908.9
| 4099.99 | 22.306 | 317.398 | 3846.49 | 939.87 | -934.93
| 4199.99 | 21.277 | 317.86 | 3939.66 | 966.56 | -959.56
| 4299.99 | 22.531 | 315.479 | 4032.42 | 994.25 | -984.64
| 4399.99 | 22.746 | 312.646 | 4124.55 | 1020.77 | -1013.07
| 4499.99 | 22.718 | 313.001 | 4216.88 | 1046.96 | -1041.15
| 4599.99 | 24.05 | 315.927 | 4308.78 | 1074.29 | -1069.56
| 4699.99 | 22.339 | 316.021 | 4400.29 | 1103.63 | -1097.2
| 4799.99 | 20.981 | 316.5 | 4493.4 | 1129.81 | -1122.58
| 4899.99 | 22.885 | 315.435 | 4586.33 | 1156.45 | -1148.11
| 4999.99 | 23.622 | 317.921 | 4678.1 | 1185.19 | -1175.53
| 5099.99 | 20.692 | 316.46 | 4770.43 | 1213.64 | -1201.29
| 5199.99 | 20.145 | 315.169 | 4864.35 | 1238.15 | -1225.31
| 5299.99 | 22.587 | 317.339 | 4957.57 | 1264.23 | -1250.39
| 5399.99 | 24.154 | 313.158 | 5049.33 | 1292.56 | -1278.24
| 5499.99 | 21.862 | 310.132 | 5141.34 | 1318.57 | -1307.48
| 5599.99 | 21.745 | 311.249 | 5234.28 | 1342.64 | -1335.48
| 5699.99 | 24.696 | 311.575 | 5325.91 | 1369.23 | -1365.37
| 5799.99 | 22.854 | 308.784 | 5417.66 | 1394.75 | -1395.85
| 5899.99 | 23.876 | 308.807 | 5509.26 | 1419.95 | -1427.05
| 5999.99 | 23.307 | 310.502 | 5601.08 | 1444.69 | -1457.97
| 6099.99 | 23.862 | 315.511 | 5692.53 | 1472.83 | -1487.02
| 6199.99 | 22.504 | 314.465 | 5784.41 | 1500.72 | -1514.93
| 6299.99 | 21.21 | 315.923 | 5877.28 | 1526.71 | -1541.37
| 6399.99 | 21.878 | 318.625 | 5970.53 | 1553.43 | -1565.66
| 6499.99 | 21.487 | 318.623 | 6063.09 | 1581.91 | -1590.58
| 6599.99 | 21.353 | 318.161 | 6156.45 | 1608.68 | -1614.4
| 6699.99 | 22.874 | 315.986 | 6249.13 | 1636.31 | -1639.84
| 6799.99 | 21.608 | 314.389 | 6341.42 | 1663.54 | -1667.04
| 6899.99 | 22.014 | 317.073 | 6434.45 | 1689.61 | -1692.81
| 6999.99 | 20.405 | 319.687 | 6527.53 | 1716.94 | -1717.06
| 7099.99 | 21.809 | 313.023 | 6620.95 | 1742.89 | -1741.48
| 7199.99 | 22.3 | 312.69 | 6713.61 | 1768.38 | -1769.15
| 7299.99 | 22.111 | 317.031 | 6806.24 | 1795.01 | -1795.79
| 7399.99 | 23.575 | 316.08 | 6898.27 | 1823.44 | -1822.64
| 7499.98 | 22.385 | 313.588 | 6990.47 | 1850.7 | -1850.12
| 7599.98 | 23.128 | 312.594 | 7082.54 | 1877.31 | -1878.66
| 7699.98 | 22.629 | 313.187 | 7174.84 | 1903.34 | -1906.99
| 7799.98 | 23.038 | 315.527 | 7266.78 | 1930.92 | -1935.03
| 7899.98 | 21.965 | 315.741 | 7359.27 | 1958.28 | -1961.42
| 7999.98 | 24.067 | 307.624 | 7451.76 | 1984.33 | -1989.05
| 8099.98 | 31.468 | 293.7 | 7540.53 | 2007.5 | -2028.53
| 8199.98 | 40.519 | 286.23 | 7621.21 | 2026.52 | -2084.24
| 8299.98 | 48.469 | 283.37 | 7692.33 | 2044.25 | -2152.13
| 8399.98 | 53.061 | 277.009 | 7754.85 | 2059.01 | -2228.7
| 8499.98 | 58.776 | 268.816 | 7811.45 | 2063.01 | -2310.91
| 8599.98 | 68.22 | 268.295 | 7856.48 | 2059.42 | -2399.99
| 8699.98 | 77.602 | 270.206 | 7885.69 | 2058.16 | -2495.5
| 8799.98 | 85.507 | 270.571 | 7900.2 | 2059.03 | -2594.36
| 8899.98 | 89.533 | 270.685 | 7904.24 | 2060.12 | -2694.25
| 8999.98 | 89.164 | 267.952 | 7905.26 | 2058.97 | -2794.23
| 9099.98 | 89.881 | 268.717 | 7906.1 | 2055.92 | -2894.18
| 9199.98 | 90.568 | 271.165 | 7905.65 | 2056.12 | -2994.17
| 9299.98 | 90.828 | 270.97 | 7904.47 | 2057.99 | -3094.14
| 9399.98 | 91.233 | 270.916 | 7902.63 | 2059.53 | -3194.11
| 9499.98 | 90.468 | 270.823 | 7900.54 | 2061.38 | -3294.07
| 9599.98 | 88.812 | 270.046 | 7902.03 | 2061.78 | -3394.05
| 9699.98 | 89.724 | 270.374 | 7903.17 | 2062.18 | -3494.04
| 9799.98 | 90.121 | 270.694 | 7903.25 | 2063.07 | -3594.04
| 9899.98 | 90.304 | 270.276 | 7902.84 | 2064.27 | -3694.03
| 9999.98 | 89.666 | 270.374 | 7902.59 | 2064.34 | -3794.03
| 10099.98 | 89.451 | 270.542 | 7903.68 | 2065.45 | -3894.02
| 10199.98 | 90.015 | 270.802 | 7904.2 | 2066.43 | -3994.01
| 10299.98 | 89.814 | 272.028 | 7904.15 | 2068.75 | -4093.98
| 10399.98 | 89.294 | 271.802 | 7904.93 | 2072.42 | -4193.91
| 10499.98 | 88.635 | 270.771 | 7906.72 | 2074.71 | -4293.86
| 10599.98 | 88.513 | 270.828 | 7909.26 | 2075.99 | -4393.82
| 10699.98 | 88.42 | 270.8 | 7911.93 | 2077.42 | -4493.78
| 10799.98 | 88.189 | 270.387 | 7914.88 | 2078.4 | -4593.73
| 10899.98 | 87.962 | 270.971 | 7918.39 | 2079.86 | -4693.65
| 10999.98 | 89.115 | 268.652 | 7920.67 | 2079.33 | -4793.62
| 11099.98 | 88.756 | 268.717 | 7922.94 | 2076.45 | -4893.55
| 11199.98 | 90.316 | 270.877 | 7923.51 | 2076.82 | -4993.53
| 11299.98 | 90.848 | 270.071 | 7922.52 | 2077.52 | -5093.52
| 11399.98 | 91.46 | 269.741 | 7920.5 | 2077.35 | -5193.5
| 11499.98 | 90.992 | 270.816 | 7917.83 | 2077.14 | -5293.46
| 11599.98 | 89.961 | 273.305 | 7917.38 | 2080.94 | -5393.38
| 11699.98 | 89.925 | 273.186 | 7917.53 | 2087.44 | -5493.17
| 11799.98 | 89.937 | 274.635 | 7917.63 | 2093.1 | -5593
| 11899.98 | 89.43 | 273.373 | 7918.04 | 2101.54 | -5692.63
| 11999.98 | 88.439 | 269.545 | 7919.84 | 2104.09 | -5792.57
| 12099.98 | 88.182 | 269.073 | 7922.95 | 2102.21 | -5892.5
| 12199.98 | 87.688 | 268.764 | 7926.48 | 2100.46 | -5992.42
| 12299.98 | 87.427 | 268.938 | 7930.78 | 2098.38 | -6092.31
| 12399.98 | 89.675 | 270.838 | 7933.48 | 2098.07 | -6192.26
| 12499.97 | 88.602 | 269.608 | 7934.93 | 2098.5 | -6292.24
| 12599.97 | 89.509 | 270.819 | 7936.43 | 2099.03 | -6392.22
| 12699.97 | 88.332 | 270.089 | 7938.38 | 2099.61 | -6492.2
| 12799.97 | 88.349 | 271.334 | 7941.71 | 2100.78 | -6592.14
| 12899.97 | 90.497 | 272.715 | 7942.27 | 2104.52 | -6692.05
| 12999.97 | 90.704 | 272.97 | 7941.34 | 2109.56 | -6791.92
| 13099.97 | 90.869 | 273.058 | 7939.75 | 2114.77 | -6891.77
| 13199.97 | 90.245 | 271.41 | 7938.69 | 2119.53 | -6991.65
| 13299.97 | 89.818 | 269.234 | 7938.81 | 2119.43 | -7091.64
| 13399.97 | 90.239 | 268.838 | 7938.93 | 2117.63 | -7191.62
| 13499.97 | 89.672 | 269.098 | 7938.58 | 2115.69 | -7291.6
| 13599.97 | 89.576 | 269.031 | 7939.59 | 2114.22 | -7391.59
| 13699.97 | 89.157 | 268.756 | 7940.48 | 2112.27 | -7491.56
| 13799.97 | 88.476 | 268.675 | 7942.56 | 2110 | -7591.52
| 13899.97 | 90.201 | 269.179 | 7944.04 | 2108.05 | -7691.48
| 13999.97 | 91.186 | 268.34 | 7942.73 | 2106.01 | -7791.45
| 14099.97 | 90.533 | 269.969 | 7941.17 | 2104.47 | -7891.42
| 14199.97 | 88.861 | 268.87 | 7941.8 | 2103.44 | -7991.41
| 14299.97 | 89.315 | 268.404 | 7943.47 | 2100.9 | -8091.36
| 14399.97 | 90.396 | 269.3 | 7943.61 | 2099.07 | -8191.34
| 14499.97 | 90.79 | 268.856 | 7942.62 | 2097.6 | -8291.32
| 14599.97 | 90.626 | 268.369 | 7940.89 | 2094.77 | -8391.27
| 14699.97 | 89.284 | 269.374 | 7941.45 | 2092.92 | -8491.24
| 14799.97 | 89.686 | 270.091 | 7942.39 | 2092.38 | -8591.24
| 14899.97 | 89.652 | 270.772 | 7942.69 | 2093.25 | -8691.23
| 14999.97 | 89.58 | 270.702 | 7943.67 | 2094.74 | -8791.21
| 15099.97 | 90.035 | 270.075 | 7943.93 | 2095.45 | -8891.21
| 15199.97 | 90.769 | 269.828 | 7943.38 | 2095.21 | -8991.21
| 15299.97 | 90.639 | 270.334 | 7941.8 | 2095.21 | -9091.19
| 15399.97 | 88.709 | 271.192 | 7942.07 | 2096.52 | -9191.18
| 15499.97 | 87.778 | 270.874 | 7945.45 | 2098.58 | -9291.1
| 15599.97 | 88.956 | 270.947 | 7948.57 | 2100.03 | -9391.04
| 15699.97 | 89.956 | 271.209 | 7949.45 | 2101.91 | -9491.01
| 15799.97 | 90.437 | 271.385 | 7949.08 | 2104.18 | -9590.99
| 15899.97 | 89.698 | 272.03 | 7948.97 | 2107.16 | -9690.94
| 15999.97 | 90.479 | 272.136 | 7948.68 | 2110.99 | -9790.87
| 16099.97 | 89.445 | 269.848 | 7948.92 | 2112.42 | -9890.84
| 16199.97 | 89.509 | 270.178 | 7949.52 | 2112.47 | -9990.84
| 16299.97 | 88.155 | 270.257 | 7951.85 | 2112.9 | -10090.81
| 16399.97 | 88.283 | 270.336 | 7955 | 2113.28 | -10190.76
| 16499.97 | 88.411 | 270.432 | 7957.8 | 2114.24 | -10290.72
| 16599.97 | 88.399 | 270.065 | 7960.66 | 2114.42 | -10390.67
| 16699.97 | 88.336 | 270.149 | 7963.38 | 2114.73 | -10490.64
| 16799.97 | 89.289 | 269.471 | 7966.03 | 2114.59 | -10590.6
| 16899.97 | 90.668 | 269.066 | 7965.73 | 2113.05 | -10690.58
| 16999.97 | 90.496 | 269.13 | 7964.42 | 2111.5 | -10790.56
| 17099.97 | 90.061 | 268.77 | 7964.02 | 2109.78 | -10890.55
| 17199.97 | 90.303 | 269.135 | 7963.83 | 2107.73 | -10990.52
| 17299.97 | 90.72 | 269.241 | 7962.93 | 2106.43 | -11090.51
| 17399.97 | 89.55 | 269.483 | 7962.46 | 2105.27 | -11190.5
| 17499.96 | 89.576 | 268.696 | 7963.38 | 2103.8 | -11290.48
| 17599.96 | 89.56 | 271.36 | 7964.12 | 2103.66 | -11390.47
| 17699.96 | 90.107 | 271.119 | 7964.37 | 2105.83 | -11490.45
| 17799.96 | 89.474 | 271.377 | 7964.76 | 2107.95 | -11590.42
| 17899.96 | 89.187 | 272.007 | 7965.98 | 2111.09 | -11690.36
| 17999.96 | 89.36 | 271.339 | 7967.28 | 2113.94 | -11790.31
| 18099.96 | 89.299 | 271.028 | 7968.15 | 2116.01 | -11890.29
| 18199.96 | 88.531 | 270.797 | 7970.46 | 2117.54 | -11990.25
| 18299.96 | 89.158 | 270.835 | 7972.4 | 2118.94 | -12090.22
| 18399.96 | 89.901 | 270.784 | 7973.4 | 2120.44 | -12190.2
| 18499.96 | 89.368 | 270.037 | 7973.22 | 2121.36 | -12290.2
| 18599.96 | 88.494 | 269.287 | 7975.78 | 2120.57 | -12390.16
| 18699.96 | 88.83 | 268.62 | 7978 | 2118.88 | -12490.12
| 18799.96 | 89.457 | 268.234 | 7979.66 | 2115.95 | -12590.06
| 18899.96 | 89.977 | 267.779 | 7980.04 | 2112.59 | -12690
| 18999.96 | 89.242 | 270.14 | 7980.48 | 2110.09 | -12789.96
| 19099.96 | 89.334 | 271.01 | 7981.94 | 2111.56 | -12889.94
| 19199.96 | 88.033 | 270.754 | 7984 | 2113.16 | -12989.9
| 19299.96 | 87.833 | 270.973 | 7987.73 | 2114.62 | -13089.82
| 19399.96 | 87.53 | 270.75 | 7991.76 | 2116.15 | -13189.72
| 19499.96 | 87.479 | 270.614 | 7996.24 | 2117.36 | -13289.62
| 19599.96 | 89.963 | 269.882 | 7998.23 | 2117.8 | -13389.59
| 19699.96 | 89.973 | 269.205 | 7998.34 | 2116.91 | -13489.58
| 19799.96 | 90.197 | 269.074 | 7998.08 | 2115.48 | -13589.57
| 19899.96 | 89.716 | 268.178 | 7998.09 | 2113.34 | -13689.55
| 19999.96 | 89.681 | 267.671 | 7999.04 | 2108.83 | -13789.44
| 20099.96 | 90.692 | 269.351 | 7998.45 | 2106.79 | -13889.41
| 20199.96 | 90.79 | 270.199 | 7997.12 | 2105.94 | -13989.39
| 20299.96 | 91.143 | 271.214 | 7995.59 | 2107.66 | -14089.36
| 20399.96 | 90.921 | 270.705 | 7993.39 | 2109.48 | -14189.32
| 20499.96 | 91.006 | 270.194 | 7992.14 | 2110.15 | -14289.31
| 20599.96 | 90.33 | 270.743 | 7990.47 | 2110.71 | -14389.29
| 20699.96 | 90.39 | 271.83 | 7990.28 | 2112.93 | -14489.27
| 20799.96 | 88.823 | 271.684 | 7990.45 | 2116.28 | -14589.21
| 20899.96 | 89.208 | 272.429 | 7992.65 | 2119.63 | -14689.12
| 20999.96 | 90.22 | 271.571 | 7993.14 | 2123.38 | -14789.05
| 21099.96 | 88.138 | 271.22 | 7994.3 | 2125.74 | -14889.01
| 21199.96 | 88.535 | 271.591 | 7997.31 | 2128.18 | -14988.93
| 21299.96 | 89.1 | 270.617 | 7999.38 | 2130.1 | -15088.89
| 21399.96 | 89.608 | 269.786 | 8000.38 | 2130.4 | -15188.88
| 21499.96 | 89.137 | 269.639 | 8001.63 | 2129.74 | -15288.87
| 21599.96 | 89.694 | 270.558 | 8002.64 | 2129.92 | -15388.87
| 21699.96 | 90.277 | 271.012 | 8002.72 | 2131.55 | -15488.85
| 21799.96 | 89.908 | 270.482 | 8001.87 | 2132.81 | -15588.84
| 21899.96 | 88.142 | 270.12 | 8004.11 | 2133.32 | -15688.81
| 21999.96 | 88.16 | 269.809 | 8007.41 | 2133.26 | -15788.75
| 22099.96 | 88.447 | 269.519 | 8010.4 | 2132.67 | -15888.7
| 22199.96 | 88.879 | 269.559 | 8012.76 | 2131.73 | -15988.67
| 22299.96 | 89.955 | 269.988 | 8013.99 | 2131.3 | -16088.66
| 22399.96 | 89.218 | 270.014 | 8014.01 | 2131.45 | -16188.66
| 22499.95 | 88.56 | 269.91 | 8016.3 | 2131.35 | -16288.63
| 22599.95 | 89.028 | 269.62 | 8018.52 | 2130.99 | -16388.61
| 22699.95 | 89.873 | 269.765 | 8019.52 | 2130.37 | -16488.6
| 22799.95 | 90.741 | 269.553 | 8018.98 | 2129.83 | -16588.59
| 22899.95 | 88.371 | 269.027 | 8019.53 | 2128.6 | -16688.58
| 22999.95 | 88.346 | 268.69 | 8022.47 | 2126.62 | -16788.51
| 23099.95 | 88.873 | 268.053 | 8024.9 | 2123.75 | -16888.44
| 23199.95 | 89.537 | 267.815 | 8026.38 | 2120.07 | -16988.36
| 23299.95 | 90.599 | 267.964 | 8026.01 | 2116.56 | -17088.3
| 23399.95 | 90.23 | 268.191 | 8025.28 | 2112.51 | -17188.21
| 23499.95 | 90.329 | 270.446 | 8025.1 | 2112.03 | -17288.2
| 23599.95 | 89.925 | 270.474 | 8023.94 | 2112.57 | -17388.19
| 23699.95 | 87.995 | 271.003 | 8026.51 | 2114.03 | -17488.14
| 23799.95 | 88.293 | 270.386 | 8029.81 | 2115.55 | -17588.07
| 23899.95 | 88.547 | 269.829 | 8032.48 | 2115.39 | -17688.04
| 23999.95 | 88.468 | 269.714 | 8035.03 | 2115.12 | -17788
| 24099.95 | 88.4 | 269.57 | 8037.8 | 2114.42 | -17887.96
| 24117 | 88.4 | 269.57 | 8038.28 | 2114.29 | -17905

## Lookup (hidden)
North Reference | RetunValue | Grid Type | ReturnValue | Deviation Indicator | ReturnValue
| 2 |  | 0 |  | 4
True |  | SPCS-Colorado Central-NAD27 |  | Directional
Grid |  | SPCS-Colorado Central-NAD83 |  | High Angle
|  | SPCS-Colorado North-NAD27 |  | Horizontal
SPCS-Colorado North-NAD83
SPCS-Colorado South-NAD27
SPCS-Colorado South-NAD83
UTM-Zone 12 NAD27
UTM-Zone 12 NAD83
UTM-Zone 13 NAD27
UTM-Zone 13 NAD83