## Data
Header Information | measured depth (ft) | inclination (°) | azimuth (°) | true vertical depth (ft) | northing +N/-S (ft) | easting +E/-W (ft)
Operator Name | 0 | 0 | 0 | 0 | 0 | 0
Extraction Oil & Gas LLC. | 100 | 0 | 0 | 100 | 0 | 0
Operator Number | 200 | 0 | 0 | 200 | 0 | 0
| 300 | 0 | 0 | 300 | 0 | 0
Well Name and Number | 400 | 2 | 205.354 | 399.98 | -1.58 | -0.75
MAVERICK 2W-20-02 | 500 | 4 | 205.354 | 499.84 | -6.31 | -2.99
API Number (if available) | 600 | 6 | 205.354 | 599.45 | -14.18 | -6.72
| 700 | 8 | 205.354 | 698.7 | -25.19 | -11.94
Location: QQ SEC TWP RGE | 800 | 10 | 205.354 | 797.46 | -39.33 | -18.64
Sec 36-T7N-R67W | 900 | 12 | 205.354 | 895.62 | -56.57 | -26.81
Citing Type: Planned or Actual | 1000 | 14 | 205.354 | 993.05 | -76.9 | -36.44
Planned | 1100 | 16 | 205.354 | 1089.64 | -100.29 | -47.52
Deviation Indicator | 1200 | 18 | 205.354 | 1185.27 | -126.71 | -60.04
Horizontal | 1300 | 20 | 205.354 | 1279.81 | -156.13 | -73.98
North Reference | 1400 | 22 | 205.354 | 1373.17 | -188.51 | -89.33
True | 1500 | 24 | 205.354 | 1465.21 | -223.82 | -106.06
Grid Type | 1600 | 26 | 205.354 | 1555.84 | -262.01 | -124.15
#VALUE! | 1700 | 28 | 205.354 | 1644.93 | -303.03 | -143.59
| 1800 | 30 | 205.354 | 1732.39 | -346.84 | -164.35
| 1900 | 32 | 205.354 | 1818.1 | -393.38 | -186.4
| 2000 | 34 | 205.354 | 1901.97 | -442.59 | -209.73
| 2100 | 36 | 205.354 | 1983.88 | -494.42 | -234.29
| 2200 | 38 | 205.354 | 2063.74 | -548.81 | -260.05
| 2300 | 40 | 205.354 | 2141.45 | -605.67 | -287
| 2400 | 42 | 205.354 | 2216.91 | -664.96 | -315.09
| 2499.99 | 44 | 205.354 | 2290.05 | -726.58 | -344.3
| 2599.99 | 46 | 205.354 | 2360.75 | -790.48 | -374.57
| 2699.99 | 48 | 205.354 | 2428.95 | -856.57 | -405.89
| 2799.99 | 50 | 205.354 | 2494.55 | -924.77 | -438.21
| 2899.99 | 51.847 | 205.354 | 2557.49 | -994.99 | -471.48
| 2999.99 | 51.847 | 205.354 | 2619.26 | -1066.05 | -505.15
| 3099.99 | 51.847 | 205.354 | 2681.04 | -1137.11 | -538.83
| 3199.99 | 51.847 | 205.354 | 2742.81 | -1208.17 | -572.5
| 3299.99 | 51.847 | 205.354 | 2804.59 | -1279.23 | -606.17
| 3399.99 | 51.847 | 205.354 | 2866.37 | -1350.3 | -639.84
| 3499.99 | 51.847 | 205.354 | 2928.14 | -1421.36 | -673.52
| 3599.99 | 51.847 | 205.354 | 2989.92 | -1492.42 | -707.19
| 3699.99 | 51.847 | 205.354 | 3051.69 | -1563.48 | -740.86
| 3799.99 | 51.847 | 205.354 | 3113.47 | -1634.55 | -774.54
| 3899.99 | 51.847 | 205.354 | 3175.24 | -1705.61 | -808.21
| 3999.99 | 51.847 | 205.354 | 3237.02 | -1776.67 | -841.88
| 4099.99 | 51.847 | 205.354 | 3298.8 | -1847.73 | -875.56
| 4199.99 | 51.847 | 205.354 | 3360.57 | -1918.79 | -909.23
| 4299.99 | 51.847 | 205.354 | 3422.35 | -1989.86 | -942.9
| 4399.99 | 51.847 | 205.354 | 3484.12 | -2060.92 | -976.58
| 4499.99 | 51.847 | 205.354 | 3545.9 | -2131.98 | -1010.25
| 4599.99 | 51.847 | 205.354 | 3607.67 | -2203.04 | -1043.92
| 4699.99 | 51.847 | 205.354 | 3669.45 | -2274.11 | -1077.6
| 4799.99 | 51.847 | 205.354 | 3731.23 | -2345.17 | -1111.27
| 4899.99 | 51.847 | 205.354 | 3793 | -2416.23 | -1144.94
| 4999.99 | 51.847 | 205.354 | 3854.78 | -2487.29 | -1178.62
| 5099.99 | 51.847 | 205.354 | 3916.55 | -2558.35 | -1212.29
| 5199.99 | 51.847 | 205.354 | 3978.33 | -2629.42 | -1245.96
| 5299.99 | 51.847 | 205.354 | 4040.1 | -2700.48 | -1279.64
| 5399.99 | 51.847 | 205.354 | 4101.88 | -2771.54 | -1313.31
| 5499.99 | 51.847 | 205.354 | 4163.66 | -2842.6 | -1346.98
| 5599.99 | 51.847 | 205.354 | 4225.43 | -2913.67 | -1380.66
| 5699.99 | 51.847 | 205.354 | 4287.21 | -2984.73 | -1414.33
| 5799.99 | 51.847 | 205.354 | 4348.98 | -3055.79 | -1448
| 5899.99 | 51.847 | 205.354 | 4410.76 | -3126.85 | -1481.67
| 5999.99 | 51.847 | 205.354 | 4472.53 | -3197.91 | -1515.35
| 6099.99 | 51.847 | 205.354 | 4534.31 | -3268.98 | -1549.02
| 6199.99 | 51.847 | 205.354 | 4596.09 | -3340.04 | -1582.69
| 6299.99 | 51.847 | 205.354 | 4657.86 | -3411.1 | -1616.37
| 6399.99 | 51.847 | 205.354 | 4719.64 | -3482.16 | -1650.04
| 6499.99 | 51.847 | 205.354 | 4781.41 | -3553.23 | -1683.71
| 6599.99 | 51.847 | 205.354 | 4843.19 | -3624.29 | -1717.39
| 6699.99 | 51.847 | 205.354 | 4904.96 | -3695.35 | -1751.06
| 6799.99 | 51.847 | 205.354 | 4966.74 | -3766.41 | -1784.73
| 6899.99 | 51.847 | 205.354 | 5028.52 | -3837.47 | -1818.41
| 6999.99 | 51.847 | 205.354 | 5090.29 | -3908.54 | -1852.08
| 7099.99 | 51.847 | 205.354 | 5152.07 | -3979.6 | -1885.75
| 7199.99 | 51.847 | 205.354 | 5213.84 | -4050.66 | -1919.43
| 7299.99 | 51.847 | 205.354 | 5275.62 | -4121.72 | -1953.1
| 7399.99 | 51.847 | 205.354 | 5337.39 | -4192.79 | -1986.77
| 7499.98 | 51.847 | 205.354 | 5399.17 | -4263.85 | -2020.45
| 7599.98 | 51.847 | 205.354 | 5460.95 | -4334.91 | -2054.12
| 7699.98 | 51.847 | 205.354 | 5522.72 | -4405.97 | -2087.79
| 7799.98 | 51.847 | 205.354 | 5584.5 | -4477.03 | -2121.47
| 7899.98 | 51.847 | 205.354 | 5646.27 | -4548.1 | -2155.14
| 7999.98 | 51.847 | 205.354 | 5708.05 | -4619.16 | -2188.81
| 8099.98 | 51.847 | 205.354 | 5769.82 | -4690.22 | -2222.49
| 8199.98 | 51.847 | 205.354 | 5831.6 | -4761.28 | -2256.16
| 8299.98 | 51.847 | 205.354 | 5893.38 | -4832.35 | -2289.83
| 8399.98 | 51.847 | 205.354 | 5955.15 | -4903.41 | -2323.5
| 8499.98 | 51.847 | 205.354 | 6016.93 | -4974.47 | -2357.18
| 8599.98 | 51.847 | 205.354 | 6078.7 | -5045.53 | -2390.85
| 8699.98 | 51.847 | 205.354 | 6140.48 | -5116.59 | -2424.52
| 8799.98 | 51.847 | 205.354 | 6202.25 | -5187.66 | -2458.2
| 8899.98 | 51.847 | 205.354 | 6264.03 | -5258.72 | -2491.87
| 8999.98 | 51.847 | 205.354 | 6325.81 | -5329.78 | -2525.54
| 9099.98 | 51.847 | 205.354 | 6387.58 | -5400.84 | -2559.22
| 9199.98 | 51.847 | 205.354 | 6449.36 | -5471.91 | -2592.89
| 9299.98 | 51.847 | 205.354 | 6511.13 | -5542.97 | -2626.56
| 9399.98 | 51.847 | 205.354 | 6572.91 | -5614.03 | -2660.24
| 9499.98 | 51.847 | 205.354 | 6634.68 | -5685.09 | -2693.91
| 9599.98 | 51.847 | 205.354 | 6696.46 | -5756.15 | -2727.58
| 9699.98 | 52.165 | 206.698 | 6758.21 | -5827.19 | -2761.36
| 9799.98 | 55.683 | 218.292 | 6817.22 | -5895.05 | -2804.8
| 9899.98 | 60.197 | 228.831 | 6870.39 | -5956.18 | -2863.2
| 9999.98 | 65.47 | 238.389 | 6916.12 | -6008.72 | -2934.78
| 10099.98 | 71.294 | 247.14 | 6953.01 | -6051.06 | -3017.36
| 10199.98 | 77.497 | 255.29 | 6979.94 | -6081.94 | -3108.45
| 10299.98 | 83.932 | 263.05 | 6996.09 | -6100.39 | -3205.26
| 10399.98 | 90 | 270.078 | 7001 | -6105.91 | -3304.87
| 10499.98 | 90 | 270.078 | 7001 | -6105.78 | -3404.87
| 10599.98 | 90 | 270.078 | 7001 | -6105.64 | -3504.87
| 10699.98 | 90 | 270.078 | 7001 | -6105.5 | -3604.86
| 10799.98 | 90 | 270.078 | 7001 | -6105.37 | -3704.86
| 10899.98 | 90 | 270.078 | 7001 | -6105.23 | -3804.86
| 10999.98 | 90 | 270.078 | 7001 | -6105.09 | -3904.86
| 11099.98 | 90 | 270.078 | 7001 | -6104.96 | -4004.86
| 11199.98 | 90 | 270.078 | 7001 | -6104.82 | -4104.86
| 11299.98 | 90 | 270.078 | 7001 | -6104.68 | -4204.86
| 11399.98 | 90 | 270.078 | 7001 | -6104.55 | -4304.86
| 11499.98 | 90 | 270.078 | 7001 | -6104.41 | -4404.86
| 11599.98 | 90 | 270.078 | 7001 | -6104.27 | -4504.86
| 11699.98 | 90 | 270.078 | 7001 | -6104.14 | -4604.86
| 11799.98 | 90 | 270.078 | 7001 | -6104 | -4704.86
| 11899.98 | 90 | 270.078 | 7001 | -6103.86 | -4804.86
| 11999.98 | 90 | 270.078 | 7001 | -6103.73 | -4904.86
| 12099.98 | 90 | 270.078 | 7001 | -6103.59 | -5004.86
| 12199.98 | 90 | 270.078 | 7001 | -6103.45 | -5104.86
| 12299.98 | 90 | 270.078 | 7001 | -6103.32 | -5204.86
| 12399.98 | 90 | 270.078 | 7001 | -6103.18 | -5304.86
| 12499.97 | 90 | 270.078 | 7001 | -6103.04 | -5404.86
| 12599.97 | 90 | 270.078 | 7001 | -6102.91 | -5504.86
| 12699.97 | 90 | 270.078 | 7001 | -6102.77 | -5604.86
| 12799.97 | 90 | 270.078 | 7001 | -6102.63 | -5704.86
| 12899.97 | 90 | 270.078 | 7001 | -6102.5 | -5804.86
| 12999.97 | 90 | 270.078 | 7001 | -6102.36 | -5904.86
| 13099.97 | 90 | 270.078 | 7001 | -6102.22 | -6004.86
| 13199.97 | 90 | 270.078 | 7001 | -6102.09 | -6104.86
| 13299.97 | 90 | 270.078 | 7001 | -6101.95 | -6204.86
| 13399.97 | 90 | 270.078 | 7001 | -6101.81 | -6304.86
| 13499.97 | 90 | 270.078 | 7001 | -6101.68 | -6404.86
| 13599.97 | 90 | 270.078 | 7001 | -6101.54 | -6504.86
| 13699.97 | 90 | 270.078 | 7001 | -6101.4 | -6604.86
| 13799.97 | 90 | 270.078 | 7001 | -6101.27 | -6704.86
| 13899.97 | 90 | 270.078 | 7001 | -6101.13 | -6804.86
| 13999.97 | 90 | 270.078 | 7001 | -6100.99 | -6904.86
| 14099.97 | 90 | 270.078 | 7001 | -6100.86 | -7004.85
| 14199.97 | 90 | 270.078 | 7001 | -6100.72 | -7104.85
| 14299.97 | 90 | 270.078 | 7001 | -6100.58 | -7204.85
| 14399.97 | 90 | 270.078 | 7001 | -6100.45 | -7304.85
| 14499.97 | 90 | 270.078 | 7001 | -6100.31 | -7404.85
| 14599.97 | 90 | 270.078 | 7001 | -6100.17 | -7504.85
| 14699.97 | 90 | 270.078 | 7001 | -6100.04 | -7604.85
| 14799.97 | 90 | 270.078 | 7001 | -6099.9 | -7704.85
| 14899.97 | 90 | 270.078 | 7001 | -6099.76 | -7804.85
| 14999.97 | 90 | 270.078 | 7001 | -6099.63 | -7904.85
| 15099.97 | 90 | 270.078 | 7001 | -6099.49 | -8004.85
| 15199.97 | 90 | 270.078 | 7001 | -6099.35 | -8104.85
| 15299.97 | 90 | 270.078 | 7001 | -6099.22 | -8204.85
| 15399.97 | 90 | 270.078 | 7001 | -6099.08 | -8304.85
| 15499.97 | 90 | 270.078 | 7001 | -6098.94 | -8404.85
| 15599.97 | 90 | 270.078 | 7001 | -6098.81 | -8504.85
| 15699.97 | 90 | 270.078 | 7001 | -6098.67 | -8604.85
| 15799.97 | 90 | 270.078 | 7001 | -6098.53 | -8704.85
| 15899.97 | 90 | 270.078 | 7001 | -6098.4 | -8804.85
| 15999.97 | 90 | 270.078 | 7001 | -6098.26 | -8904.85
| 16099.97 | 90 | 270.078 | 7001 | -6098.12 | -9004.85
| 16199.97 | 90 | 270.078 | 7001 | -6097.99 | -9104.85
| 16299.97 | 90 | 270.078 | 7001 | -6097.85 | -9204.85
| 16399.97 | 90 | 270.078 | 7001 | -6097.71 | -9304.85
| 16499.97 | 90 | 270.078 | 7001 | -6097.58 | -9404.85
| 16599.97 | 90 | 270.078 | 7001 | -6097.44 | -9504.85
| 16699.97 | 90 | 270.078 | 7001 | -6097.3 | -9604.85
| 16799.97 | 90 | 270.078 | 7001 | -6097.17 | -9704.85
| 16899.97 | 90 | 270.078 | 7001 | -6097.03 | -9804.85
| 16999.97 | 90 | 270.078 | 7001 | -6096.89 | -9904.85
| 17099.97 | 90 | 270.078 | 7001 | -6096.76 | -10004.85
| 17199.97 | 90 | 270.078 | 7001 | -6096.62 | -10104.85
| 17299.97 | 90 | 270.078 | 7001 | -6096.48 | -10204.85
| 17399.97 | 90 | 270.078 | 7001 | -6096.35 | -10304.85
| 17499.96 | 90 | 270.078 | 7001 | -6096.21 | -10404.85
| 17599.96 | 90 | 270.078 | 7001 | -6096.07 | -10504.84
| 17699.96 | 90 | 270.078 | 7001 | -6095.94 | -10604.84
| 17799.96 | 90 | 270.078 | 7001 | -6095.8 | -10704.84
| 17899.96 | 90 | 270.078 | 7001 | -6095.66 | -10804.84
| 17999.96 | 90 | 270.078 | 7001 | -6095.53 | -10904.84
| 18099.96 | 90 | 270.078 | 7001 | -6095.39 | -11004.84
| 18199.96 | 90 | 269.839 | 7001 | -6095.28 | -11104.84
| 18299.96 | 90 | 267.839 | 7001 | -6097.3 | -11204.82
| 18399.96 | 90 | 265.839 | 7001 | -6102.82 | -11304.66
| 18499.96 | 90 | 265.098 | 7001 | -6111.12 | -11404.31
| 18599.96 | 90 | 265.098 | 7001 | -6119.67 | -11503.95
| 18699.96 | 90 | 265.098 | 7001 | -6128.21 | -11603.58
| 18799.96 | 90 | 265.098 | 7001 | -6136.76 | -11703.22
| 18899.96 | 90 | 265.098 | 7001 | -6145.3 | -11802.85
| 18999.96 | 90 | 265.098 | 7001 | -6153.85 | -11902.48
| 19099.96 | 90 | 265.098 | 7001 | -6162.39 | -12002.12
| 19199.96 | 90 | 265.098 | 7001 | -6170.94 | -12101.75
| 19299.96 | 90 | 265.098 | 7001 | -6179.48 | -12201.39
| 19399.96 | 90 | 265.098 | 7001 | -6188.03 | -12301.02
| 19499.96 | 90 | 265.098 | 7001 | -6196.57 | -12400.65
| 19599.96 | 90 | 265.098 | 7001 | -6205.12 | -12500.29
| 19699.96 | 90 | 265.098 | 7001 | -6213.67 | -12599.92
| 19799.96 | 90 | 265.098 | 7001 | -6222.21 | -12699.56
| 19899.96 | 90 | 265.659 | 7001 | -6230.62 | -12799.2
| 19999.96 | 90 | 267.659 | 7001 | -6236.45 | -12899.03
| 20099.96 | 90 | 269.659 | 7001 | -6238.79 | -12998.99
| 20199.96 | 90 | 270.213 | 7001 | -6238.55 | -13098.99
| 20299.96 | 90 | 270.213 | 7001 | -6238.18 | -13198.99
| 20399.96 | 90 | 270.213 | 7001 | -6237.81 | -13298.99
| 20499.96 | 90 | 270.213 | 7001 | -6237.44 | -13398.99
| 20599.96 | 90 | 270.213 | 7001 | -6237.07 | -13498.99
| 20699.96 | 90 | 270.213 | 7001 | -6236.69 | -13598.99
| 20799.96 | 90 | 270.213 | 7001 | -6236.32 | -13698.99
| 20899.96 | 90 | 270.213 | 7001 | -6235.95 | -13798.99
| 20999.96 | 90 | 270.213 | 7001 | -6235.58 | -13898.99
| 21071.77 | 90 | 270.213 | 7001 | -6235.32 | -13970.8

## Lookup (hidden)
North Reference | RetunValue | Grid Type | ReturnValue | Deviation Indicator | ReturnValue
| 2 |  | 0 |  | 4
True |  | SPCS-Colorado Central-NAD27 |  | Directional
Grid |  | SPCS-Colorado Central-NAD83 |  | High Angle
|  | SPCS-Colorado North-NAD27 |  | Horizontal
SPCS-Colorado North-NAD83
SPCS-Colorado South-NAD27
SPCS-Colorado South-NAD83
UTM-Zone 12 NAD27
UTM-Zone 12 NAD83
UTM-Zone 13 NAD27
UTM-Zone 13 NAD83