## Data
Header Information | measured depth (ft) | inclination (°) | azimuth (°) | true vertical depth (ft) | northing +N/-S (ft) | easting +E/-W (ft)
Operator Name | 0 | 0 | 0 | 0 | 0 | 0
Extraction Oil & Gas LLC. | 100 | 0 | 0 | 100 | 0 | 0
Operator Number | 200 | 2 | 202.208 | 199.98 | -1.62 | -0.66
| 300 | 4 | 202.208 | 299.84 | -6.46 | -2.64
Well Name and Number | 400 | 6 | 202.208 | 399.45 | -14.53 | -5.93
MAVERICK 2W-20-04 | 500 | 8 | 202.208 | 498.7 | -25.81 | -10.54
API Number (if available) | 600 | 10 | 202.208 | 597.46 | -40.29 | -16.45
| 700 | 12 | 202.208 | 695.62 | -57.96 | -23.66
Location: QQ SEC TWP RGE | 800 | 14 | 202.208 | 793.05 | -78.78 | -32.16
Sec 36-T7N-R67W | 900 | 16 | 202.208 | 889.64 | -102.74 | -41.95
Citing Type: Planned or Actual | 1000 | 18 | 202.208 | 985.27 | -129.81 | -53
Planned | 1100 | 20 | 202.208 | 1079.81 | -159.95 | -65.3
Deviation Indicator | 1200 | 22 | 202.208 | 1173.17 | -193.13 | -78.85
Horizontal | 1300 | 24 | 202.208 | 1265.21 | -229.3 | -93.61
North Reference | 1400 | 26 | 202.208 | 1355.84 | -268.42 | -109.59
True | 1500 | 28 | 202.208 | 1444.93 | -310.45 | -126.75
Grid Type | 1600 | 30 | 202.208 | 1532.39 | -355.34 | -145.07
#VALUE! | 1700 | 32 | 202.208 | 1618.1 | -403.02 | -164.54
| 1800 | 34 | 202.208 | 1701.97 | -453.44 | -185.12
| 1900 | 36 | 202.208 | 1783.88 | -506.54 | -206.8
| 2000 | 38 | 202.208 | 1863.74 | -562.25 | -229.54
| 2100 | 40 | 202.208 | 1941.45 | -620.51 | -253.33
| 2200 | 42 | 202.208 | 2016.91 | -681.25 | -278.13
| 2300 | 44 | 202.208 | 2090.05 | -744.38 | -303.9
| 2400 | 46 | 202.208 | 2160.75 | -809.85 | -330.63
| 2499.99 | 48 | 202.208 | 2228.95 | -877.55 | -358.27
| 2599.99 | 50 | 202.208 | 2294.55 | -947.42 | -386.79
| 2699.99 | 52 | 202.208 | 2357.48 | -1019.37 | -416.17
| 2799.99 | 54 | 202.208 | 2417.66 | -1093.3 | -446.35
| 2899.99 | 55.074 | 202.208 | 2475.32 | -1168.94 | -477.23
| 2999.99 | 55.074 | 202.208 | 2532.57 | -1244.85 | -508.22
| 3099.99 | 55.074 | 202.208 | 2589.82 | -1320.75 | -539.21
| 3199.99 | 55.074 | 202.208 | 2647.08 | -1396.66 | -570.2
| 3299.99 | 55.074 | 202.208 | 2704.33 | -1472.57 | -601.19
| 3399.99 | 55.074 | 202.208 | 2761.58 | -1548.47 | -632.18
| 3499.99 | 55.074 | 202.208 | 2818.83 | -1624.38 | -663.17
| 3599.99 | 55.074 | 202.208 | 2876.08 | -1700.29 | -694.16
| 3699.99 | 55.074 | 202.208 | 2933.34 | -1776.19 | -725.15
| 3799.99 | 55.074 | 202.208 | 2990.59 | -1852.1 | -756.14
| 3899.99 | 55.074 | 202.208 | 3047.84 | -1928.01 | -787.13
| 3999.99 | 55.074 | 202.208 | 3105.09 | -2003.91 | -818.12
| 4099.99 | 55.074 | 202.208 | 3162.34 | -2079.82 | -849.11
| 4199.99 | 55.074 | 202.208 | 3219.59 | -2155.73 | -880.1
| 4299.99 | 55.074 | 202.208 | 3276.85 | -2231.63 | -911.09
| 4399.99 | 55.074 | 202.208 | 3334.1 | -2307.54 | -942.08
| 4499.99 | 55.074 | 202.208 | 3391.35 | -2383.45 | -973.07
| 4599.99 | 55.074 | 202.208 | 3448.6 | -2459.35 | -1004.06
| 4699.99 | 55.074 | 202.208 | 3505.85 | -2535.26 | -1035.05
| 4799.99 | 55.074 | 202.208 | 3563.1 | -2611.17 | -1066.04
| 4899.99 | 55.074 | 202.208 | 3620.36 | -2687.07 | -1097.03
| 4999.99 | 55.074 | 202.208 | 3677.61 | -2762.98 | -1128.02
| 5099.99 | 55.074 | 202.208 | 3734.86 | -2838.89 | -1159
| 5199.99 | 55.074 | 202.208 | 3792.11 | -2914.79 | -1189.99
| 5299.99 | 55.074 | 202.208 | 3849.36 | -2990.7 | -1220.98
| 5399.99 | 55.074 | 202.208 | 3906.62 | -3066.61 | -1251.97
| 5499.99 | 55.074 | 202.208 | 3963.87 | -3142.51 | -1282.96
| 5599.99 | 55.074 | 202.208 | 4021.12 | -3218.42 | -1313.95
| 5699.99 | 55.074 | 202.208 | 4078.37 | -3294.33 | -1344.94
| 5799.99 | 55.074 | 202.208 | 4135.62 | -3370.23 | -1375.93
| 5899.99 | 55.074 | 202.208 | 4192.87 | -3446.14 | -1406.92
| 5999.99 | 55.074 | 202.208 | 4250.13 | -3522.05 | -1437.91
| 6099.99 | 55.074 | 202.208 | 4307.38 | -3597.95 | -1468.9
| 6199.99 | 55.074 | 202.208 | 4364.63 | -3673.86 | -1499.89
| 6299.99 | 55.074 | 202.208 | 4421.88 | -3749.77 | -1530.88
| 6399.99 | 55.074 | 202.208 | 4479.13 | -3825.67 | -1561.87
| 6499.99 | 55.074 | 202.208 | 4536.39 | -3901.58 | -1592.86
| 6599.99 | 55.074 | 202.208 | 4593.64 | -3977.49 | -1623.85
| 6699.99 | 55.074 | 202.208 | 4650.89 | -4053.39 | -1654.84
| 6799.99 | 55.074 | 202.208 | 4708.14 | -4129.3 | -1685.83
| 6899.99 | 55.074 | 202.208 | 4765.39 | -4205.21 | -1716.82
| 6999.99 | 55.074 | 202.208 | 4822.64 | -4281.11 | -1747.81
| 7099.99 | 55.074 | 202.208 | 4879.9 | -4357.02 | -1778.8
| 7199.99 | 55.074 | 202.208 | 4937.15 | -4432.93 | -1809.79
| 7299.99 | 55.074 | 202.208 | 4994.4 | -4508.84 | -1840.78
| 7399.99 | 55.074 | 202.208 | 5051.65 | -4584.74 | -1871.77
| 7499.98 | 55.074 | 202.208 | 5108.9 | -4660.65 | -1902.76
| 7599.98 | 55.074 | 202.208 | 5166.15 | -4736.56 | -1933.75
| 7699.98 | 55.074 | 202.208 | 5223.41 | -4812.46 | -1964.74
| 7799.98 | 55.074 | 202.208 | 5280.66 | -4888.37 | -1995.73
| 7899.98 | 55.074 | 202.208 | 5337.91 | -4964.28 | -2026.72
| 7999.98 | 55.074 | 202.208 | 5395.16 | -5040.18 | -2057.71
| 8099.98 | 55.074 | 202.208 | 5452.41 | -5116.09 | -2088.7
| 8199.98 | 55.074 | 202.208 | 5509.67 | -5192 | -2119.69
| 8299.98 | 55.074 | 202.208 | 5566.92 | -5267.9 | -2150.68
| 8399.98 | 55.074 | 202.208 | 5624.17 | -5343.81 | -2181.67
| 8499.98 | 55.074 | 202.208 | 5681.42 | -5419.72 | -2212.65
| 8599.98 | 55.074 | 202.208 | 5738.67 | -5495.62 | -2243.64
| 8699.98 | 55.074 | 202.208 | 5795.92 | -5571.53 | -2274.63
| 8799.98 | 55.074 | 202.208 | 5853.18 | -5647.44 | -2305.62
| 8899.98 | 55.074 | 202.208 | 5910.43 | -5723.34 | -2336.61
| 8999.98 | 55.074 | 202.208 | 5967.68 | -5799.25 | -2367.6
| 9099.98 | 55.074 | 202.208 | 6024.93 | -5875.16 | -2398.59
| 9199.98 | 55.074 | 202.208 | 6082.18 | -5951.06 | -2429.58
| 9299.98 | 55.074 | 202.208 | 6139.44 | -6026.97 | -2460.57
| 9399.98 | 55.074 | 202.208 | 6196.69 | -6102.88 | -2491.56
| 9499.98 | 55.074 | 202.208 | 6253.94 | -6178.78 | -2522.55
| 9599.98 | 55.074 | 202.208 | 6311.19 | -6254.69 | -2553.54
| 9699.98 | 55.074 | 202.208 | 6368.44 | -6330.6 | -2584.53
| 9799.98 | 55.074 | 202.208 | 6425.69 | -6406.5 | -2615.52
| 9899.98 | 55.074 | 202.208 | 6482.95 | -6482.41 | -2646.51
| 9999.98 | 55.074 | 202.208 | 6540.2 | -6558.32 | -2677.5
| 10099.98 | 55.074 | 202.208 | 6597.45 | -6634.22 | -2708.49
| 10199.98 | 55.074 | 202.208 | 6654.7 | -6710.13 | -2739.48
| 10299.98 | 55.074 | 202.208 | 6711.95 | -6786.04 | -2770.47
| 10399.98 | 55.344 | 203.578 | 6769.18 | -6861.91 | -2801.57
| 10499.98 | 58.281 | 215.008 | 6824.04 | -6934.63 | -2842.53
| 10599.98 | 62.169 | 225.631 | 6873.8 | -7000.55 | -2898.68
| 10699.98 | 66.808 | 235.453 | 6916.94 | -7057.68 | -2968.32
| 10799.98 | 72.014 | 244.58 | 6952.16 | -7104.28 | -3049.33
| 10899.98 | 77.621 | 253.164 | 6978.39 | -7138.92 | -3139.25
| 10999.98 | 83.486 | 261.379 | 6994.82 | -7160.57 | -3235.36
| 11099.98 | 89.48 | 269.402 | 7000.96 | -7168.56 | -3334.72
| 11199.98 | 90 | 270.092 | 7001 | -7168.45 | -3434.72
| 11299.98 | 90 | 270.092 | 7001 | -7168.29 | -3534.72
| 11399.98 | 90 | 270.092 | 7001 | -7168.13 | -3634.72
| 11499.98 | 90 | 270.092 | 7001 | -7167.96 | -3734.72
| 11599.98 | 90 | 270.092 | 7001 | -7167.8 | -3834.72
| 11699.98 | 90 | 270.092 | 7001 | -7167.64 | -3934.72
| 11799.98 | 90 | 270.092 | 7001 | -7167.48 | -4034.72
| 11899.98 | 90 | 270.092 | 7001 | -7167.32 | -4134.72
| 11999.98 | 90 | 270.092 | 7001 | -7167.16 | -4234.72
| 12099.98 | 90 | 270.092 | 7001 | -7167 | -4334.72
| 12199.98 | 90 | 270.092 | 7001 | -7166.84 | -4434.72
| 12299.98 | 90 | 270.092 | 7001 | -7166.68 | -4534.72
| 12399.98 | 90 | 270.092 | 7001 | -7166.51 | -4634.72
| 12499.97 | 90 | 270.092 | 7001 | -7166.35 | -4734.72
| 12599.97 | 90 | 270.092 | 7001 | -7166.19 | -4834.72
| 12699.97 | 90 | 270.092 | 7001 | -7166.03 | -4934.72
| 12799.97 | 90 | 270.092 | 7001 | -7165.87 | -5034.72
| 12899.97 | 90 | 270.092 | 7001 | -7165.71 | -5134.72
| 12999.97 | 90 | 270.092 | 7001 | -7165.55 | -5234.72
| 13099.97 | 90 | 270.092 | 7001 | -7165.39 | -5334.72
| 13199.97 | 90 | 270.092 | 7001 | -7165.23 | -5434.71
| 13299.97 | 90 | 270.092 | 7001 | -7165.06 | -5534.71
| 13399.97 | 90 | 270.092 | 7001 | -7164.9 | -5634.71
| 13499.97 | 90 | 270.092 | 7001 | -7164.74 | -5734.71
| 13599.97 | 90 | 270.092 | 7001 | -7164.58 | -5834.71
| 13699.97 | 90 | 270.092 | 7001 | -7164.42 | -5934.71
| 13799.97 | 90 | 270.092 | 7001 | -7164.26 | -6034.71
| 13899.97 | 90 | 270.092 | 7001 | -7164.1 | -6134.71
| 13999.97 | 90 | 270.092 | 7001 | -7163.94 | -6234.71
| 14099.97 | 90 | 270.092 | 7001 | -7163.78 | -6334.71
| 14199.97 | 90 | 270.092 | 7001 | -7163.61 | -6434.71
| 14299.97 | 90 | 270.092 | 7001 | -7163.45 | -6534.71
| 14399.97 | 90 | 270.092 | 7001 | -7163.29 | -6634.71
| 14499.97 | 90 | 270.092 | 7001 | -7163.13 | -6734.71
| 14599.97 | 90 | 270.092 | 7001 | -7162.97 | -6834.71
| 14699.97 | 90 | 270.092 | 7001 | -7162.81 | -6934.71
| 14799.97 | 90 | 270.092 | 7001 | -7162.65 | -7034.71
| 14899.97 | 90 | 270.092 | 7001 | -7162.49 | -7134.71
| 14999.97 | 90 | 270.092 | 7001 | -7162.33 | -7234.71
| 15099.97 | 90 | 270.092 | 7001 | -7162.16 | -7334.71
| 15199.97 | 90 | 270.092 | 7001 | -7162 | -7434.71
| 15299.97 | 90 | 270.092 | 7001 | -7161.84 | -7534.71
| 15399.97 | 90 | 270.092 | 7001 | -7161.68 | -7634.71
| 15499.97 | 90 | 270.092 | 7001 | -7161.52 | -7734.71
| 15599.97 | 90 | 270.092 | 7001 | -7161.36 | -7834.71
| 15699.97 | 90 | 270.092 | 7001 | -7161.2 | -7934.71
| 15799.97 | 90 | 270.092 | 7001 | -7161.04 | -8034.71
| 15899.97 | 90 | 270.092 | 7001 | -7160.87 | -8134.71
| 15999.97 | 90 | 270.092 | 7001 | -7160.71 | -8234.71
| 16099.97 | 90 | 270.092 | 7001 | -7160.55 | -8334.71
| 16199.97 | 90 | 270.092 | 7001 | -7160.39 | -8434.7
| 16299.97 | 90 | 270.092 | 7001 | -7160.23 | -8534.7
| 16399.97 | 90 | 270.092 | 7001 | -7160.07 | -8634.7
| 16499.97 | 90 | 270.092 | 7001 | -7159.91 | -8734.7
| 16599.97 | 90 | 270.092 | 7001 | -7159.75 | -8834.7
| 16699.97 | 90 | 270.092 | 7001 | -7159.59 | -8934.7
| 16799.97 | 90 | 270.092 | 7001 | -7159.42 | -9034.7
| 16899.97 | 90 | 270.092 | 7001 | -7159.26 | -9134.7
| 16999.97 | 90 | 270.092 | 7001 | -7159.1 | -9234.7
| 17099.97 | 90 | 270.092 | 7001 | -7158.94 | -9334.7
| 17199.97 | 90 | 270.092 | 7001 | -7158.78 | -9434.7
| 17299.97 | 90 | 270.092 | 7001 | -7158.62 | -9534.7
| 17399.97 | 90 | 270.092 | 7001 | -7158.46 | -9634.7
| 17499.96 | 90 | 270.092 | 7001 | -7158.3 | -9734.7
| 17599.96 | 90 | 270.092 | 7001 | -7158.14 | -9834.7
| 17699.96 | 90 | 270.092 | 7001 | -7157.97 | -9934.7
| 17799.96 | 90 | 270.092 | 7001 | -7157.81 | -10034.7
| 17899.96 | 90 | 270.092 | 7001 | -7157.65 | -10134.7
| 17999.96 | 90 | 270.092 | 7001 | -7157.49 | -10234.7
| 18099.96 | 90 | 270.092 | 7001 | -7157.33 | -10334.7
| 18199.96 | 90 | 270.092 | 7001 | -7157.17 | -10434.7
| 18299.96 | 90 | 270.092 | 7001 | -7157.01 | -10534.7
| 18399.96 | 90 | 270.092 | 7001 | -7156.85 | -10634.7
| 18499.96 | 90 | 270.092 | 7001 | -7156.69 | -10734.7
| 18599.96 | 90 | 270.092 | 7001 | -7156.52 | -10834.7
| 18699.96 | 90 | 270.092 | 7001 | -7156.36 | -10934.7
| 18799.96 | 90 | 270.092 | 7001 | -7156.2 | -11034.7
| 18899.96 | 90 | 270.092 | 7001 | -7156.04 | -11134.7
| 18999.96 | 90 | 270.092 | 7001 | -7155.88 | -11234.7
| 19099.96 | 90 | 270.092 | 7001 | -7155.72 | -11334.7
| 19199.96 | 90 | 270.092 | 7001 | -7155.56 | -11434.7
| 19299.96 | 90 | 270.092 | 7001 | -7155.4 | -11534.69
| 19399.96 | 90 | 270.092 | 7001 | -7155.24 | -11634.69
| 19499.96 | 90 | 270.092 | 7001 | -7155.07 | -11734.69
| 19599.96 | 90 | 270.092 | 7001 | -7154.91 | -11834.69
| 19699.96 | 90 | 270.092 | 7001 | -7154.75 | -11934.69
| 19799.96 | 90 | 270.092 | 7001 | -7154.59 | -12034.69
| 19899.96 | 90 | 270.092 | 7001 | -7154.43 | -12134.69
| 19999.96 | 90 | 270.092 | 7001 | -7154.27 | -12234.69
| 20099.96 | 90 | 270.092 | 7001 | -7154.11 | -12334.69
| 20199.96 | 90 | 270.092 | 7001 | -7153.95 | -12434.69
| 20299.96 | 90 | 270.092 | 7001 | -7153.78 | -12534.69
| 20399.96 | 90 | 270.092 | 7001 | -7153.62 | -12634.69
| 20499.96 | 90 | 270.092 | 7001 | -7153.46 | -12734.69
| 20599.96 | 90 | 270.092 | 7001 | -7153.3 | -12834.69
| 20699.96 | 90 | 270.092 | 7001 | -7153.14 | -12934.69
| 20799.96 | 90 | 270.092 | 7001 | -7152.98 | -13034.69
| 20899.96 | 90 | 270.092 | 7001 | -7152.82 | -13134.69
| 20999.96 | 90 | 270.092 | 7001 | -7152.66 | -13234.69
| 21099.96 | 90 | 270.092 | 7001 | -7152.5 | -13334.69
| 21199.96 | 90 | 270.092 | 7001 | -7152.33 | -13434.69
| 21299.96 | 90 | 270.092 | 7001 | -7152.17 | -13534.69
| 21399.96 | 90 | 270.092 | 7001 | -7152.01 | -13634.69
| 21499.96 | 90 | 270.092 | 7001 | -7151.85 | -13734.69
| 21599.96 | 90 | 270.092 | 7001 | -7151.69 | -13834.69
| 21699.96 | 90 | 270.092 | 7001 | -7151.53 | -13934.69
| 21768.56 | 90 | 270.092 | 7001 | -7151.42 | -14003.29

## Lookup (hidden)
North Reference | RetunValue | Grid Type | ReturnValue | Deviation Indicator | ReturnValue
| 2 |  | 0 |  | 4
True |  | SPCS-Colorado Central-NAD27 |  | Directional
Grid |  | SPCS-Colorado Central-NAD83 |  | High Angle
|  | SPCS-Colorado North-NAD27 |  | Horizontal
SPCS-Colorado North-NAD83
SPCS-Colorado South-NAD27
SPCS-Colorado South-NAD83
UTM-Zone 12 NAD27
UTM-Zone 12 NAD83
UTM-Zone 13 NAD27
UTM-Zone 13 NAD83