## Data
Header Information | measured depth (ft) | inclination (°) | azimuth (°) | true vertical depth (ft) | northing +N/-S (ft) | easting +E/-W (ft)
Operator Name | 0 | 0 | 0 | 0 | 0 | 0
Extraction Oil & Gas LLC. | 100 | 0 | 0 | 100 | 0 | 0
Operator Number | 200 | 0 | 0 | 200 | 0 | 0
| 300 | 2 | 203.245 | 299.98 | -1.6 | -0.69
Well Name and Number | 400 | 4 | 203.245 | 399.84 | -6.41 | -2.75
MAVERICK 2W-20-03 | 500 | 6 | 203.245 | 499.45 | -14.42 | -6.19
API Number (if available) | 600 | 8 | 203.245 | 598.7 | -25.62 | -11
| 700 | 10 | 203.245 | 697.46 | -39.99 | -17.18
Location: QQ SEC TWP RGE | 800 | 12 | 203.245 | 795.62 | -57.52 | -24.71
Sec 36-T7N-R67W | 900 | 14 | 203.245 | 893.05 | -78.19 | -33.58
Citing Type: Planned or Actual | 1000 | 16 | 203.245 | 989.64 | -101.97 | -43.8
Planned | 1100 | 18 | 203.245 | 1085.27 | -128.83 | -55.34
Deviation Indicator | 1200 | 20 | 203.245 | 1179.81 | -158.74 | -68.18
Horizontal | 1300 | 22 | 203.245 | 1273.17 | -191.67 | -82.33
North Reference | 1400 | 24 | 203.245 | 1365.21 | -227.57 | -97.75
True | 1500 | 26 | 203.245 | 1455.84 | -266.4 | -114.42
Grid Type | 1600 | 28 | 203.245 | 1544.93 | -308.11 | -132.34
#VALUE! | 1700 | 30 | 203.245 | 1632.39 | -352.65 | -151.47
| 1800 | 32 | 203.245 | 1718.1 | -399.97 | -171.8
| 1900 | 34 | 203.245 | 1801.97 | -450.01 | -193.29
| 2000 | 36 | 203.245 | 1883.88 | -502.71 | -215.93
| 2100 | 38 | 203.245 | 1963.74 | -558.01 | -239.68
| 2200 | 40 | 203.245 | 2041.45 | -615.83 | -264.51
| 2300 | 42 | 203.245 | 2116.91 | -676.11 | -290.4
| 2400 | 44 | 203.245 | 2190.05 | -738.77 | -317.32
| 2499.99 | 46 | 203.245 | 2260.75 | -803.73 | -345.22
| 2599.99 | 48 | 203.245 | 2328.95 | -870.93 | -374.08
| 2699.99 | 50 | 203.245 | 2394.55 | -940.27 | -403.87
| 2799.99 | 52 | 203.245 | 2457.48 | -1011.67 | -434.54
| 2899.99 | 52.154 | 203.245 | 2518.84 | -1084.22 | -465.7
| 2999.99 | 52.154 | 203.245 | 2580.2 | -1156.78 | -496.86
| 3099.99 | 52.154 | 203.245 | 2641.55 | -1229.33 | -528.03
| 3199.99 | 52.154 | 203.245 | 2702.91 | -1301.89 | -559.19
| 3299.99 | 52.154 | 203.245 | 2764.26 | -1374.45 | -590.35
| 3399.99 | 52.154 | 203.245 | 2825.62 | -1447 | -621.52
| 3499.99 | 52.154 | 203.245 | 2886.97 | -1519.56 | -652.68
| 3599.99 | 52.154 | 203.245 | 2948.33 | -1592.11 | -683.85
| 3699.99 | 52.154 | 203.245 | 3009.68 | -1664.67 | -715.01
| 3799.99 | 52.154 | 203.245 | 3071.03 | -1737.23 | -746.18
| 3899.99 | 52.154 | 203.245 | 3132.39 | -1809.78 | -777.34
| 3999.99 | 52.154 | 203.245 | 3193.74 | -1882.34 | -808.5
| 4099.99 | 52.154 | 203.245 | 3255.1 | -1954.89 | -839.67
| 4199.99 | 52.154 | 203.245 | 3316.45 | -2027.45 | -870.83
| 4299.99 | 52.154 | 203.245 | 3377.81 | -2100 | -902
| 4399.99 | 52.154 | 203.245 | 3439.16 | -2172.56 | -933.16
| 4499.99 | 52.154 | 203.245 | 3500.52 | -2245.12 | -964.33
| 4599.99 | 52.154 | 203.245 | 3561.87 | -2317.67 | -995.49
| 4699.99 | 52.154 | 203.245 | 3623.23 | -2390.23 | -1026.65
| 4799.99 | 52.154 | 203.245 | 3684.58 | -2462.78 | -1057.82
| 4899.99 | 52.154 | 203.245 | 3745.94 | -2535.34 | -1088.98
| 4999.99 | 52.154 | 203.245 | 3807.29 | -2607.9 | -1120.15
| 5099.99 | 52.154 | 203.245 | 3868.65 | -2680.45 | -1151.31
| 5199.99 | 52.154 | 203.245 | 3930 | -2753.01 | -1182.48
| 5299.99 | 52.154 | 203.245 | 3991.36 | -2825.56 | -1213.64
| 5399.99 | 52.154 | 203.245 | 4052.71 | -2898.12 | -1244.8
| 5499.99 | 52.154 | 203.245 | 4114.06 | -2970.67 | -1275.97
| 5599.99 | 52.154 | 203.245 | 4175.42 | -3043.23 | -1307.13
| 5699.99 | 52.154 | 203.245 | 4236.77 | -3115.79 | -1338.3
| 5799.99 | 52.154 | 203.245 | 4298.13 | -3188.34 | -1369.46
| 5899.99 | 52.154 | 203.245 | 4359.48 | -3260.9 | -1400.63
| 5999.99 | 52.154 | 203.245 | 4420.84 | -3333.45 | -1431.79
| 6099.99 | 52.154 | 203.245 | 4482.19 | -3406.01 | -1462.95
| 6199.99 | 52.154 | 203.245 | 4543.55 | -3478.57 | -1494.12
| 6299.99 | 52.154 | 203.245 | 4604.9 | -3551.12 | -1525.28
| 6399.99 | 52.154 | 203.245 | 4666.26 | -3623.68 | -1556.45
| 6499.99 | 52.154 | 203.245 | 4727.61 | -3696.23 | -1587.61
| 6599.99 | 52.154 | 203.245 | 4788.97 | -3768.79 | -1618.78
| 6699.99 | 52.154 | 203.245 | 4850.32 | -3841.34 | -1649.94
| 6799.99 | 52.154 | 203.245 | 4911.68 | -3913.9 | -1681.11
| 6899.99 | 52.154 | 203.245 | 4973.03 | -3986.46 | -1712.27
| 6999.99 | 52.154 | 203.245 | 5034.38 | -4059.01 | -1743.43
| 7099.99 | 52.154 | 203.245 | 5095.74 | -4131.57 | -1774.6
| 7199.99 | 52.154 | 203.245 | 5157.09 | -4204.12 | -1805.76
| 7299.99 | 52.154 | 203.245 | 5218.45 | -4276.68 | -1836.93
| 7399.99 | 52.154 | 203.245 | 5279.8 | -4349.24 | -1868.09
| 7499.98 | 52.154 | 203.245 | 5341.16 | -4421.79 | -1899.26
| 7599.98 | 52.154 | 203.245 | 5402.51 | -4494.35 | -1930.42
| 7699.98 | 52.154 | 203.245 | 5463.87 | -4566.9 | -1961.58
| 7799.98 | 52.154 | 203.245 | 5525.22 | -4639.46 | -1992.75
| 7899.98 | 52.154 | 203.245 | 5586.58 | -4712.01 | -2023.91
| 7999.98 | 52.154 | 203.245 | 5647.93 | -4784.57 | -2055.08
| 8099.98 | 52.154 | 203.245 | 5709.29 | -4857.13 | -2086.24
| 8199.98 | 52.154 | 203.245 | 5770.64 | -4929.68 | -2117.41
| 8299.98 | 52.154 | 203.245 | 5832 | -5002.24 | -2148.57
| 8399.98 | 52.154 | 203.245 | 5893.35 | -5074.79 | -2179.73
| 8499.98 | 52.154 | 203.245 | 5954.71 | -5147.35 | -2210.9
| 8599.98 | 52.154 | 203.245 | 6016.06 | -5219.91 | -2242.06
| 8699.98 | 52.154 | 203.245 | 6077.41 | -5292.46 | -2273.23
| 8799.98 | 52.154 | 203.245 | 6138.77 | -5365.02 | -2304.39
| 8899.98 | 52.154 | 203.245 | 6200.12 | -5437.57 | -2335.56
| 8999.98 | 52.154 | 203.245 | 6261.48 | -5510.13 | -2366.72
| 9099.98 | 52.154 | 203.245 | 6322.83 | -5582.68 | -2397.88
| 9199.98 | 52.154 | 203.245 | 6384.19 | -5655.24 | -2429.05
| 9299.98 | 52.154 | 203.245 | 6445.54 | -5727.8 | -2460.21
| 9399.98 | 52.154 | 203.245 | 6506.9 | -5800.35 | -2491.38
| 9499.98 | 52.154 | 203.245 | 6568.25 | -5872.91 | -2522.54
| 9599.98 | 52.154 | 203.245 | 6629.61 | -5945.46 | -2553.71
| 9699.98 | 52.154 | 203.245 | 6690.96 | -6018.02 | -2584.87
| 9799.98 | 52.154 | 203.245 | 6752.32 | -6090.58 | -2616.03
| 9899.98 | 52.154 | 203.245 | 6813.67 | -6163.13 | -2647.2
| 9999.98 | 52.154 | 203.245 | 6875.03 | -6235.69 | -2678.36
| 10099.98 | 52.154 | 203.245 | 6936.38 | -6308.24 | -2709.53
| 10199.98 | 52.154 | 203.245 | 6997.73 | -6380.8 | -2740.69
| 10299.98 | 52.154 | 203.245 | 7059.09 | -6453.35 | -2771.86
| 10399.98 | 54.88 | 213.755 | 7118.85 | -6524.02 | -2809.43
| 10499.98 | 58.953 | 224.666 | 7173.54 | -6588.65 | -2862.4
| 10599.98 | 63.863 | 234.596 | 7221.48 | -6645.27 | -2929.27
| 10699.98 | 69.396 | 243.677 | 7261.2 | -6692.14 | -3008
| 10799.98 | 75.368 | 252.098 | 7291.5 | -6727.86 | -3096.21
| 10899.98 | 81.626 | 260.063 | 7311.46 | -6751.32 | -3191.21
| 10999.98 | 88.039 | 267.772 | 7320.48 | -6761.83 | -3290.12
| 11099.98 | 90 | 270.094 | 7321 | -6762.28 | -3390.11
| 11199.98 | 90 | 270.094 | 7321 | -6762.12 | -3490.11
| 11299.98 | 90 | 270.094 | 7321 | -6761.95 | -3590.11
| 11399.98 | 90 | 270.094 | 7321 | -6761.79 | -3690.11
| 11499.98 | 90 | 270.094 | 7321 | -6761.62 | -3790.11
| 11599.98 | 90 | 270.094 | 7321 | -6761.46 | -3890.11
| 11699.98 | 90 | 270.094 | 7321 | -6761.3 | -3990.11
| 11799.98 | 90 | 270.094 | 7321 | -6761.13 | -4090.11
| 11899.98 | 90 | 270.094 | 7321 | -6760.97 | -4190.11
| 11999.98 | 90 | 270.094 | 7321 | -6760.8 | -4290.11
| 12099.98 | 90 | 270.094 | 7321 | -6760.64 | -4390.11
| 12199.98 | 90 | 270.094 | 7321 | -6760.47 | -4490.11
| 12299.98 | 90 | 270.094 | 7321 | -6760.31 | -4590.11
| 12399.98 | 90 | 270.094 | 7321 | -6760.15 | -4690.11
| 12499.97 | 90 | 270.094 | 7321 | -6759.98 | -4790.11
| 12599.97 | 90 | 270.094 | 7321 | -6759.82 | -4890.1
| 12699.97 | 90 | 270.094 | 7321 | -6759.65 | -4990.1
| 12799.97 | 90 | 270.094 | 7321 | -6759.49 | -5090.1
| 12899.97 | 90 | 270.094 | 7321 | -6759.32 | -5190.1
| 12999.97 | 90 | 270.094 | 7321 | -6759.16 | -5290.1
| 13099.97 | 90 | 270.094 | 7321 | -6758.99 | -5390.1
| 13199.97 | 90 | 270.094 | 7321 | -6758.83 | -5490.1
| 13299.97 | 90 | 270.094 | 7321 | -6758.67 | -5590.1
| 13399.97 | 90 | 270.094 | 7321 | -6758.5 | -5690.1
| 13499.97 | 90 | 270.094 | 7321 | -6758.34 | -5790.1
| 13599.97 | 90 | 270.094 | 7321 | -6758.17 | -5890.1
| 13699.97 | 90 | 270.094 | 7321 | -6758.01 | -5990.1
| 13799.97 | 90 | 270.094 | 7321 | -6757.84 | -6090.1
| 13899.97 | 90 | 270.094 | 7321 | -6757.68 | -6190.1
| 13999.97 | 90 | 270.094 | 7321 | -6757.52 | -6290.1
| 14099.97 | 90 | 270.094 | 7321 | -6757.35 | -6390.1
| 14199.97 | 90 | 270.094 | 7321 | -6757.19 | -6490.1
| 14299.97 | 90 | 270.094 | 7321 | -6757.02 | -6590.1
| 14399.97 | 90 | 270.094 | 7321 | -6756.86 | -6690.1
| 14499.97 | 90 | 270.094 | 7321 | -6756.69 | -6790.1
| 14599.97 | 90 | 270.094 | 7321 | -6756.53 | -6890.1
| 14699.97 | 90 | 270.094 | 7321 | -6756.36 | -6990.1
| 14799.97 | 90 | 270.094 | 7321 | -6756.2 | -7090.1
| 14899.97 | 90 | 270.094 | 7321 | -6756.04 | -7190.1
| 14999.97 | 90 | 270.094 | 7321 | -6755.87 | -7290.1
| 15099.97 | 90 | 270.094 | 7321 | -6755.71 | -7390.1
| 15199.97 | 90 | 270.094 | 7321 | -6755.54 | -7490.1
| 15299.97 | 90 | 270.094 | 7321 | -6755.38 | -7590.1
| 15399.97 | 90 | 270.094 | 7321 | -6755.21 | -7690.1
| 15499.97 | 90 | 270.094 | 7321 | -6755.05 | -7790.1
| 15599.97 | 90 | 270.094 | 7321 | -6754.89 | -7890.09
| 15699.97 | 90 | 270.094 | 7321 | -6754.72 | -7990.09
| 15799.97 | 90 | 270.094 | 7321 | -6754.56 | -8090.09
| 15899.97 | 90 | 270.094 | 7321 | -6754.39 | -8190.09
| 15999.97 | 90 | 270.094 | 7321 | -6754.23 | -8290.09
| 16099.97 | 90 | 270.094 | 7321 | -6754.06 | -8390.09
| 16199.97 | 90 | 270.094 | 7321 | -6753.9 | -8490.09
| 16299.97 | 90 | 270.094 | 7321 | -6753.73 | -8590.09
| 16399.97 | 90 | 270.094 | 7321 | -6753.57 | -8690.09
| 16499.97 | 90 | 270.094 | 7321 | -6753.41 | -8790.09
| 16599.97 | 90 | 270.094 | 7321 | -6753.24 | -8890.09
| 16699.97 | 90 | 270.094 | 7321 | -6753.08 | -8990.09
| 16799.97 | 90 | 270.094 | 7321 | -6752.91 | -9090.09
| 16899.97 | 90 | 270.094 | 7321 | -6752.75 | -9190.09
| 16999.97 | 90 | 270.094 | 7321 | -6752.58 | -9290.09
| 17099.97 | 90 | 270.094 | 7321 | -6752.42 | -9390.09
| 17199.97 | 90 | 270.094 | 7321 | -6752.26 | -9490.09
| 17299.97 | 90 | 270.094 | 7321 | -6752.09 | -9590.09
| 17399.97 | 90 | 270.094 | 7321 | -6751.93 | -9690.09
| 17499.96 | 90 | 270.094 | 7321 | -6751.76 | -9790.09
| 17599.96 | 90 | 270.094 | 7321 | -6751.6 | -9890.09
| 17699.96 | 90 | 270.094 | 7321 | -6751.43 | -9990.09
| 17799.96 | 90 | 270.094 | 7321 | -6751.27 | -10090.09
| 17899.96 | 90 | 270.094 | 7321 | -6751.1 | -10190.09
| 17999.96 | 90 | 270.094 | 7321 | -6750.94 | -10290.09
| 18099.96 | 90 | 270.094 | 7321 | -6750.78 | -10390.09
| 18199.96 | 90 | 270.094 | 7321 | -6750.61 | -10490.09
| 18299.96 | 90 | 270.094 | 7321 | -6750.45 | -10590.09
| 18399.96 | 90 | 270.094 | 7321 | -6750.28 | -10690.09
| 18499.96 | 90 | 270.094 | 7321 | -6750.12 | -10790.08
| 18599.96 | 90 | 270.094 | 7321 | -6749.95 | -10890.08
| 18699.96 | 90 | 270.094 | 7321 | -6749.79 | -10990.08
| 18799.96 | 90 | 270.094 | 7321 | -6749.62 | -11090.08
| 18899.96 | 90 | 270.094 | 7321 | -6749.46 | -11190.08
| 18999.96 | 90 | 270.094 | 7321 | -6749.3 | -11290.08
| 19099.96 | 90 | 270.094 | 7321 | -6749.13 | -11390.08
| 19199.96 | 90 | 270.094 | 7321 | -6748.97 | -11490.08
| 19299.96 | 90 | 270.094 | 7321 | -6748.8 | -11590.08
| 19399.96 | 90 | 270.094 | 7321 | -6748.64 | -11690.08
| 19499.96 | 90 | 270.094 | 7321 | -6748.47 | -11790.08
| 19599.96 | 90 | 270.094 | 7321 | -6748.31 | -11890.08
| 19699.96 | 90 | 270.094 | 7321 | -6748.15 | -11990.08
| 19799.96 | 90 | 270.094 | 7321 | -6747.98 | -12090.08
| 19899.96 | 90 | 270.094 | 7321 | -6747.82 | -12190.08
| 19999.96 | 90 | 270.094 | 7321 | -6747.65 | -12290.08
| 20099.96 | 90 | 270.094 | 7321 | -6747.49 | -12390.08
| 20199.96 | 90 | 270.094 | 7321 | -6747.32 | -12490.08
| 20299.96 | 90 | 270.094 | 7321 | -6747.16 | -12590.08
| 20399.96 | 90 | 270.094 | 7321 | -6746.99 | -12690.08
| 20499.96 | 90 | 270.094 | 7321 | -6746.83 | -12790.08
| 20599.96 | 90 | 270.094 | 7321 | -6746.67 | -12890.08
| 20699.96 | 90 | 270.094 | 7321 | -6746.5 | -12990.08
| 20799.96 | 90 | 270.094 | 7321 | -6746.34 | -13090.08
| 20899.96 | 90 | 270.094 | 7321 | -6746.17 | -13190.08
| 20999.96 | 90 | 270.094 | 7321 | -6746.01 | -13290.08
| 21099.96 | 90 | 270.094 | 7321 | -6745.84 | -13390.08
| 21199.96 | 90 | 270.094 | 7321 | -6745.68 | -13490.08
| 21299.96 | 90 | 270.094 | 7321 | -6745.52 | -13590.08
| 21399.96 | 90 | 270.094 | 7321 | -6745.35 | -13690.08
| 21499.96 | 90 | 270.094 | 7321 | -6745.19 | -13790.07
| 21599.96 | 90 | 270.094 | 7321 | -6745.02 | -13890.07
| 21696.25 | 90 | 270.094 | 7321 | -6744.86 | -13986.37

## Lookup (hidden)
North Reference | RetunValue | Grid Type | ReturnValue | Deviation Indicator | ReturnValue
| 2 |  | 0 |  | 4
True |  | SPCS-Colorado Central-NAD27 |  | Directional
Grid |  | SPCS-Colorado Central-NAD83 |  | High Angle
|  | SPCS-Colorado North-NAD27 |  | Horizontal
SPCS-Colorado North-NAD83
SPCS-Colorado South-NAD27
SPCS-Colorado South-NAD83
UTM-Zone 12 NAD27
UTM-Zone 12 NAD83
UTM-Zone 13 NAD27
UTM-Zone 13 NAD83