## Data
Header Information | measured depth (ft) | inclination (°) | azimuth (°) | true vertical depth (ft) | northing +N/-S (ft) | easting +E/-W (ft)
Operator Name | 0 | 0 | 0 | 0 | 0 | 0
ANSCHUTZ EXPLORATION CORP | 100 | 0 | 0 | 100 | 0 | 0
Operator Number | 200 | 0 | 0 | 200 | 0 | 0
3104 | 300 | 0 | 0 | 300 | 0 | 0
Well Name and Number | 400 | 0 | 0 | 400 | 0 | 0
Mohee Fed 0297-17-29-14NH | 500 | 0 | 0 | 500 | 0 | 0
API Number (if available) | 600 | 0 | 0 | 600 | 0 | 0
| 700 | 0 | 0 | 700 | 0 | 0
Location: QQ SEC TWP RGE | 800 | 0 | 0 | 800 | 0 | 0
SENE 17 2N 97W | 900 | 0 | 0 | 900 | 0 | 0
Citing Type: Planned or Actual | 1000 | 0 | 360 | 1000 | 0 | 0
Planned | 1100 | 1.5 | 252.156 | 1099.99 | -0.4 | -1.25
Deviation Indicator | 1200 | 3 | 252.156 | 1199.91 | -1.6 | -4.98
Horizontal | 1300 | 4.5 | 252.156 | 1299.69 | -3.61 | -11.21
North Reference | 1400 | 6 | 252.156 | 1399.27 | -6.41 | -19.92
Grid | 1500 | 7.5 | 252.156 | 1498.57 | -10.01 | -31.11
Grid Type | 1600 | 9 | 252.156 | 1597.54 | -14.41 | -44.76
SPCS-Colorado North-NAD83 | 1700 | 10.5 | 252.156 | 1696.09 | -19.6 | -60.88
| 1776.96 | 11.654 | 252.156 | 1771.62 | -24.13 | -74.96
| 1800 | 11.654 | 252.156 | 1794.18 | -25.56 | -79.39
| 1900 | 11.654 | 252.156 | 1892.12 | -31.75 | -98.62
| 2000 | 11.654 | 252.156 | 1990.06 | -37.94 | -117.85
| 2100 | 11.654 | 252.156 | 2087.99 | -44.13 | -137.08
| 2200 | 11.654 | 252.156 | 2185.93 | -50.32 | -156.31
| 2300 | 11.654 | 252.156 | 2283.87 | -56.51 | -175.53
| 2400 | 11.654 | 252.156 | 2381.81 | -62.7 | -194.76
| 2500 | 11.654 | 252.156 | 2479.75 | -68.89 | -213.99
| 2600 | 11.654 | 252.156 | 2577.69 | -75.08 | -233.22
| 2700 | 11.654 | 252.156 | 2675.62 | -81.27 | -252.45
| 2800 | 11.654 | 252.156 | 2773.56 | -87.46 | -271.68
| 2900 | 11.654 | 252.156 | 2871.5 | -93.65 | -290.91
| 3000 | 11.654 | 252.156 | 2969.44 | -99.84 | -310.14
| 3100 | 11.654 | 252.156 | 3067.38 | -106.03 | -329.37
| 3200 | 11.654 | 252.156 | 3165.32 | -112.22 | -348.6
| 3300 | 11.654 | 252.156 | 3263.25 | -118.41 | -367.82
| 3400 | 11.654 | 252.156 | 3361.19 | -124.6 | -387.05
| 3500 | 11.654 | 252.156 | 3459.13 | -130.79 | -406.28
| 3600 | 11.654 | 252.156 | 3557.07 | -136.98 | -425.51
| 3700 | 11.654 | 252.156 | 3655.01 | -143.17 | -444.74
| 3800 | 11.654 | 252.156 | 3752.95 | -149.36 | -463.97
| 3900 | 11.654 | 252.156 | 3850.88 | -155.55 | -483.2
| 4000 | 11.654 | 252.156 | 3948.82 | -161.74 | -502.43
| 4100 | 11.654 | 252.156 | 4046.76 | -167.93 | -521.66
| 4200 | 11.654 | 252.156 | 4144.7 | -174.12 | -540.89
| 4300 | 11.654 | 252.156 | 4242.64 | -180.31 | -560.12
| 4400 | 11.654 | 252.156 | 4340.58 | -186.5 | -579.34
| 4500 | 11.654 | 252.156 | 4438.51 | -192.69 | -598.57
| 4600 | 11.654 | 252.156 | 4536.45 | -198.88 | -617.8
| 4700 | 11.654 | 252.156 | 4634.39 | -205.07 | -637.03
| 4800 | 11.654 | 252.156 | 4732.33 | -211.26 | -656.26
| 4900 | 11.654 | 252.156 | 4830.27 | -217.45 | -675.49
| 5000 | 11.654 | 252.156 | 4928.21 | -223.64 | -694.72
| 5100 | 11.654 | 252.156 | 5026.14 | -229.83 | -713.95
| 5200 | 11.654 | 252.156 | 5124.08 | -236.02 | -733.18
| 5300 | 11.654 | 252.156 | 5222.02 | -242.21 | -752.41
| 5400 | 11.654 | 252.156 | 5319.96 | -248.4 | -771.63
| 5500 | 11.654 | 252.156 | 5417.9 | -254.59 | -790.86
| 5600 | 11.654 | 252.156 | 5515.84 | -260.78 | -810.09
| 5700 | 11.654 | 252.156 | 5613.78 | -266.97 | -829.32
| 5800 | 11.654 | 252.156 | 5711.71 | -273.17 | -848.55
| 5900 | 11.654 | 252.156 | 5809.65 | -279.36 | -867.78
| 6000 | 11.654 | 252.156 | 5907.59 | -285.55 | -887.01
| 6100 | 11.654 | 252.156 | 6005.53 | -291.74 | -906.24
| 6200 | 11.654 | 252.156 | 6103.47 | -297.93 | -925.47
| 6300 | 11.654 | 252.156 | 6201.41 | -304.12 | -944.7
| 6400 | 11.654 | 252.156 | 6299.34 | -310.31 | -963.92
| 6500 | 11.654 | 252.156 | 6397.28 | -316.5 | -983.15
| 6600 | 11.654 | 252.156 | 6495.22 | -322.69 | -1002.38
| 6700 | 11.654 | 252.156 | 6593.16 | -328.88 | -1021.61
| 6800 | 11.654 | 252.156 | 6691.1 | -335.07 | -1040.84
| 6900 | 11.654 | 252.156 | 6789.04 | -341.26 | -1060.07
| 7000 | 11.654 | 252.156 | 6886.97 | -347.45 | -1079.3
| 7100 | 11.654 | 252.156 | 6984.91 | -353.64 | -1098.53
| 7200 | 11.654 | 252.156 | 7082.85 | -359.83 | -1117.76
| 7300 | 11.654 | 252.156 | 7180.79 | -366.02 | -1136.99
| 7400 | 11.654 | 252.156 | 7278.73 | -372.21 | -1156.21
| 7500 | 11.654 | 252.156 | 7376.67 | -378.4 | -1175.44
| 7600 | 11.654 | 252.156 | 7474.6 | -384.59 | -1194.67
| 7700 | 11.654 | 252.156 | 7572.54 | -390.78 | -1213.9
| 7800 | 11.654 | 252.156 | 7670.48 | -396.97 | -1233.13
| 7900 | 11.654 | 252.156 | 7768.42 | -403.16 | -1252.36
| 8000 | 11.654 | 252.156 | 7866.36 | -409.35 | -1271.59
| 8100 | 11.654 | 252.156 | 7964.3 | -415.54 | -1290.82
| 8200 | 11.654 | 252.156 | 8062.23 | -421.73 | -1310.05
| 8300 | 11.654 | 252.156 | 8160.17 | -427.92 | -1329.28
| 8400 | 11.654 | 252.156 | 8258.11 | -434.11 | -1348.5
| 8500 | 11.654 | 252.156 | 8356.05 | -440.3 | -1367.73
| 8600 | 11.654 | 252.156 | 8453.99 | -446.49 | -1386.96
| 8700 | 11.654 | 252.156 | 8551.93 | -452.68 | -1406.19
| 8800 | 11.654 | 252.156 | 8649.86 | -458.87 | -1425.42
| 8900 | 11.654 | 252.156 | 8747.8 | -465.06 | -1444.65
| 9000 | 11.654 | 252.156 | 8845.74 | -471.25 | -1463.88
| 9100 | 11.654 | 252.156 | 8943.68 | -477.44 | -1483.11
| 9200 | 11.654 | 252.156 | 9041.62 | -483.63 | -1502.34
| 9300 | 11.654 | 252.156 | 9139.56 | -489.82 | -1521.57
| 9400 | 11.654 | 252.156 | 9237.5 | -496.01 | -1540.8
| 9500 | 11.654 | 252.156 | 9335.43 | -502.2 | -1560.02
| 9600 | 11.654 | 252.156 | 9433.37 | -508.39 | -1579.25
| 9700 | 11.654 | 252.156 | 9531.31 | -514.58 | -1598.48
| 9800 | 11.654 | 252.156 | 9629.25 | -520.77 | -1617.71
| 9900 | 11.654 | 252.156 | 9727.19 | -526.96 | -1636.94
| 10000 | 11.654 | 252.156 | 9825.13 | -533.15 | -1656.17
| 10100 | 11.654 | 252.156 | 9923.06 | -539.34 | -1675.4
| 10200 | 11.654 | 252.156 | 10021 | -545.53 | -1694.63
| 10300 | 11.654 | 252.156 | 10118.94 | -551.72 | -1713.86
| 10400 | 11.654 | 252.156 | 10216.88 | -557.91 | -1733.09
| 10500 | 11.654 | 252.156 | 10314.82 | -564.1 | -1752.31
| 10600 | 11.654 | 252.156 | 10412.76 | -570.29 | -1771.54
| 10618.11 | 11.654 | 252.156 | 10430.5 | -571.42 | -1775.03
| 10650 | 13.193 | 239.982 | 10461.64 | -574.22 | -1781.24
| 10700 | 16.448 | 226.346 | 10509.99 | -581.97 | -1791.31
| 10750 | 20.288 | 217.419 | 10557.44 | -593.75 | -1801.71
| 10800 | 24.439 | 211.323 | 10603.67 | -609.48 | -1812.36
| 10850 | 28.766 | 206.934 | 10648.37 | -629.05 | -1823.19
| 10900 | 33.201 | 203.62 | 10691.23 | -652.33 | -1834.13
| 10950 | 37.705 | 201.012 | 10731.95 | -679.16 | -1845.1
| 11000 | 42.255 | 198.889 | 10770.26 | -709.36 | -1856.04
| 11050 | 46.838 | 197.11 | 10805.89 | -742.71 | -1866.85
| 11100 | 51.445 | 195.579 | 10838.59 | -778.99 | -1877.47
| 11150 | 56.07 | 194.234 | 10868.14 | -817.95 | -1887.83
| 11200 | 60.708 | 193.027 | 10894.34 | -859.32 | -1897.85
| 11250 | 65.355 | 191.926 | 10917.01 | -902.82 | -1907.46
| 11300 | 70.01 | 190.904 | 10935.99 | -948.15 | -1916.61
| 11350 | 74.671 | 189.941 | 10951.16 | -995 | -1925.22
| 11400 | 79.335 | 189.02 | 10962.4 | -1043.04 | -1933.24
| 11450 | 84.003 | 188.127 | 10969.64 | -1091.94 | -1940.61
| 11500 | 88.671 | 187.249 | 10972.83 | -1141.38 | -1947.28
| 11514.23 | 90 | 187 | 10973 | -1155.5 | -1949.05
| 11600 | 90 | 185.285 | 10973 | -1240.77 | -1958.22
| 11700 | 90 | 183.285 | 10973 | -1340.49 | -1965.69
| 11773.11 | 90 | 181.822 | 10973 | -1413.53 | -1968.95
| 11800 | 90 | 181.822 | 10973 | -1440.4 | -1969.81
| 11900 | 90 | 181.822 | 10973 | -1540.35 | -1972.99
| 12000 | 90 | 181.822 | 10973 | -1640.3 | -1976.17
| 12100 | 90 | 181.822 | 10973 | -1740.25 | -1979.35
| 12200 | 90 | 181.822 | 10973 | -1840.2 | -1982.53
| 12300 | 90 | 181.822 | 10973 | -1940.15 | -1985.71
| 12400 | 90 | 181.822 | 10973 | -2040.1 | -1988.89
| 12500 | 90 | 181.822 | 10973 | -2140.05 | -1992.07
| 12600 | 90 | 181.822 | 10973 | -2239.99 | -1995.25
| 12700 | 90 | 181.822 | 10973 | -2339.94 | -1998.43
| 12800 | 90 | 181.822 | 10973 | -2439.89 | -2001.61
| 12900 | 90 | 181.822 | 10973 | -2539.84 | -2004.79
| 13000 | 90 | 181.822 | 10973 | -2639.79 | -2007.97
| 13100 | 90 | 181.822 | 10973 | -2739.74 | -2011.15
| 13200 | 90 | 181.822 | 10973 | -2839.69 | -2014.33
| 13300 | 90 | 181.822 | 10973 | -2939.64 | -2017.51
| 13400 | 90 | 181.822 | 10973 | -3039.59 | -2020.69
| 13500 | 90 | 181.822 | 10973 | -3139.54 | -2023.87
| 13600 | 90 | 181.822 | 10973 | -3239.49 | -2027.05
| 13700 | 90 | 181.822 | 10973 | -3339.44 | -2030.23
| 13800 | 90 | 181.822 | 10973 | -3439.39 | -2033.41
| 13900 | 90 | 181.822 | 10973 | -3539.34 | -2036.59
| 14000 | 90 | 181.822 | 10973 | -3639.29 | -2039.77
| 14100 | 90 | 181.822 | 10973 | -3739.24 | -2042.95
| 14200 | 90 | 181.822 | 10973 | -3839.19 | -2046.13
| 14300 | 90 | 181.822 | 10973 | -3939.13 | -2049.31
| 14400 | 90 | 181.822 | 10973 | -4039.08 | -2052.49
| 14500 | 90 | 181.822 | 10973 | -4139.03 | -2055.67
| 14600 | 90 | 181.822 | 10973 | -4238.98 | -2058.85
| 14700 | 90 | 181.822 | 10973 | -4338.93 | -2062.03
| 14800 | 90 | 181.822 | 10973 | -4438.88 | -2065.21
| 14900 | 90 | 181.822 | 10973 | -4538.83 | -2068.39
| 15000 | 90 | 181.822 | 10973 | -4638.78 | -2071.57
| 15100 | 90 | 181.822 | 10973 | -4738.73 | -2074.75
| 15200 | 90 | 181.822 | 10973 | -4838.68 | -2077.93
| 15300 | 90 | 181.822 | 10973 | -4938.63 | -2081.11
| 15400 | 90 | 181.822 | 10973 | -5038.58 | -2084.29
| 15500 | 90 | 181.822 | 10973 | -5138.53 | -2087.47
| 15600 | 90 | 181.822 | 10973 | -5238.48 | -2090.65
| 15700 | 90 | 181.822 | 10973 | -5338.43 | -2093.83
| 15800 | 90 | 181.822 | 10973 | -5438.38 | -2097.01
| 15900 | 90 | 181.822 | 10973 | -5538.33 | -2100.19
| 16000 | 90 | 181.822 | 10973 | -5638.27 | -2103.37
| 16100 | 90 | 181.822 | 10973 | -5738.22 | -2106.55
| 16200 | 90 | 181.822 | 10973 | -5838.17 | -2109.73
| 16300 | 90 | 181.822 | 10973 | -5938.12 | -2112.91
| 16400 | 90 | 181.822 | 10973 | -6038.07 | -2116.09
| 16500 | 90 | 181.822 | 10973 | -6138.02 | -2119.27
| 16600 | 90 | 181.822 | 10973 | -6237.97 | -2122.45
| 16700 | 90 | 181.822 | 10973 | -6337.92 | -2125.63
| 16800 | 90 | 181.822 | 10973 | -6437.87 | -2128.81
| 16900 | 90 | 181.822 | 10973 | -6537.82 | -2131.99
| 17000 | 90 | 181.822 | 10973 | -6637.77 | -2135.17
| 17100 | 90 | 181.822 | 10973 | -6737.72 | -2138.35
| 17200 | 90 | 181.822 | 10973 | -6837.67 | -2141.53
| 17300 | 90 | 181.822 | 10973 | -6937.62 | -2144.71
| 17400 | 90 | 181.822 | 10973 | -7037.57 | -2147.89
| 17500 | 90 | 181.822 | 10973 | -7137.52 | -2151.07
| 17600 | 90 | 181.822 | 10973 | -7237.47 | -2154.25
| 17700 | 90 | 181.822 | 10973 | -7337.41 | -2157.43
| 17800 | 90 | 181.822 | 10973 | -7437.36 | -2160.61
| 17900 | 90 | 181.822 | 10973 | -7537.31 | -2163.79
| 18000 | 90 | 181.822 | 10973 | -7637.26 | -2166.97
| 18100 | 90 | 181.822 | 10973 | -7737.21 | -2170.15
| 18200 | 90 | 181.822 | 10973 | -7837.16 | -2173.33
| 18300 | 90 | 181.822 | 10973 | -7937.11 | -2176.51
| 18400 | 90 | 181.822 | 10973 | -8037.06 | -2179.69
| 18500 | 90 | 181.822 | 10973 | -8137.01 | -2182.87
| 18600 | 90 | 181.822 | 10973 | -8236.96 | -2186.05
| 18700 | 90 | 181.822 | 10973 | -8336.91 | -2189.23
| 18800 | 90 | 181.822 | 10973 | -8436.86 | -2192.41
| 18900 | 90 | 181.822 | 10973 | -8536.81 | -2195.59
| 19000 | 90 | 181.822 | 10973 | -8636.76 | -2198.77
| 19100 | 90 | 181.822 | 10973 | -8736.71 | -2201.95
| 19200 | 90 | 181.822 | 10973 | -8836.66 | -2205.13
| 19300 | 90 | 181.822 | 10973 | -8936.61 | -2208.31
| 19400 | 90 | 181.822 | 10973 | -9036.56 | -2211.5
| 19500 | 90 | 181.822 | 10973 | -9136.5 | -2214.68
| 19600 | 90 | 181.822 | 10973 | -9236.45 | -2217.86
| 19700 | 90 | 181.822 | 10973 | -9336.4 | -2221.04
| 19800 | 90 | 181.822 | 10973 | -9436.35 | -2224.22
| 19900 | 90 | 181.822 | 10973 | -9536.3 | -2227.4
| 20000 | 90 | 181.822 | 10973 | -9636.25 | -2230.58
| 20100 | 90 | 181.822 | 10973 | -9736.2 | -2233.76
| 20200 | 90 | 181.822 | 10973 | -9836.15 | -2236.94
| 20300 | 90 | 181.822 | 10973 | -9936.1 | -2240.12
| 20400 | 90 | 181.822 | 10973 | -10036.05 | -2243.3
| 20500 | 90 | 181.822 | 10973 | -10136 | -2246.48
| 20600 | 90 | 181.822 | 10973 | -10235.95 | -2249.66
| 20700 | 90 | 181.822 | 10973 | -10335.9 | -2252.84
| 20800 | 90 | 181.822 | 10973 | -10435.85 | -2256.02
| 20900 | 90 | 181.822 | 10973 | -10535.8 | -2259.2
| 21000 | 90 | 181.822 | 10973 | -10635.75 | -2262.38
| 21100 | 90 | 181.822 | 10973 | -10735.7 | -2265.56
| 21200 | 90 | 181.822 | 10973 | -10835.64 | -2268.74
| 21300 | 90 | 181.822 | 10973 | -10935.59 | -2271.92
| 21400 | 90 | 181.822 | 10973 | -11035.54 | -2275.1
| 21500 | 90 | 181.822 | 10973 | -11135.49 | -2278.28
| 21600 | 90 | 181.822 | 10973 | -11235.44 | -2281.46
| 21700 | 90 | 181.822 | 10973 | -11335.39 | -2284.64
| 21800 | 90 | 181.822 | 10973 | -11435.34 | -2287.82
| 21900 | 90 | 181.822 | 10973 | -11535.29 | -2291
| 22000 | 90 | 181.822 | 10973 | -11635.24 | -2294.18
| 22100 | 90 | 181.822 | 10973 | -11735.19 | -2297.36
| 22200 | 90 | 181.822 | 10973 | -11835.14 | -2300.54
| 22300 | 90 | 181.822 | 10973 | -11935.09 | -2303.72
| 22400 | 90 | 181.822 | 10973 | -12035.04 | -2306.9
| 22500 | 90 | 181.822 | 10973 | -12134.99 | -2310.08
| 22600 | 90 | 181.822 | 10973 | -12234.94 | -2313.26
| 22700 | 90 | 181.822 | 10973 | -12334.89 | -2316.44
| 22800 | 90 | 181.822 | 10973 | -12434.84 | -2319.62
| 22900 | 90 | 181.822 | 10973 | -12534.78 | -2322.8
| 23000 | 90 | 181.822 | 10973 | -12634.73 | -2325.98
| 23100 | 90 | 181.822 | 10973 | -12734.68 | -2329.16
| 23200 | 90 | 181.822 | 10973 | -12834.63 | -2332.34
| 23300 | 90 | 181.822 | 10973 | -12934.58 | -2335.52
| 23400 | 90 | 181.822 | 10973 | -13034.53 | -2338.7
| 23448.12 | 90 | 181.822 | 10973 | -13082.63 | -2340.23

## Lookup (hidden)
North Reference | RetunValue | Grid Type | ReturnValue | Deviation Indicator | ReturnValue
| 3 |  | 5 |  | 4
True |  | SPCS-Colorado Central-NAD27 |  | Directional
Grid |  | SPCS-Colorado Central-NAD83 |  | High Angle
|  | SPCS-Colorado North-NAD27 |  | Horizontal
SPCS-Colorado North-NAD83
SPCS-Colorado South-NAD27
SPCS-Colorado South-NAD83
UTM-Zone 12 NAD27
UTM-Zone 12 NAD83
UTM-Zone 13 NAD27
UTM-Zone 13 NAD83