## Data
Header Information | measured depth (ft) | inclination (°) | azimuth (°) | true vertical depth (ft) | northing +N/-S (ft) | easting +E/-W (ft)
Operator Name | 0 | 0 | 0 | 0 | 0 | 0
HILCORP ENERGY COMPANY | 100 | 0 | 0 | 100 | 0 | 0
Operator Number | 200 | 0 | 0 | 200 | 0 | 0
10133 | 300 | 0 | 0 | 300 | 0 | 0
Well Name and Number | 400 | 0 | 0 | 400 | 0 | 0
ALLISON UNIT 630H | 450 | 0 | 0 | 450 | 0 | 0
API Number (if available) | 500 | 1 | 349.91 | 500 | 0.43 | -0.08
| 600 | 3 | 349.91 | 599.93 | 3.87 | -0.69
Location: QQ SEC TWP RGE | 700 | 5 | 349.91 | 699.68 | 10.73 | -1.91
| 800 | 7 | 349.91 | 799.13 | 21.02 | -3.74
Citing Type: Planned or Actual | 900 | 9 | 349.91 | 898.15 | 34.72 | -6.18
PLANNED | 1000 | 11 | 349.91 | 996.63 | 51.82 | -9.22
Deviation Indicator | 1019.96 | 11.4 | 349.91 | 1016.21 | 55.64 | -9.9
Horizontal | 1100 | 11.4 | 349.91 | 1094.67 | 71.21 | -12.67
North Reference | 1200 | 11.4 | 349.91 | 1192.7 | 90.67 | -16.13
True | 1300 | 11.4 | 349.91 | 1290.72 | 110.13 | -19.6
Grid Type | 1400 | 11.4 | 349.91 | 1388.75 | 129.59 | -23.06
#VALUE! | 1500 | 11.4 | 349.91 | 1486.78 | 149.05 | -26.52
| 1600 | 11.4 | 349.91 | 1584.81 | 168.5 | -29.98
| 1700 | 11.4 | 349.91 | 1682.83 | 187.96 | -33.45
| 1800 | 11.4 | 349.91 | 1780.86 | 207.42 | -36.91
| 1900 | 11.4 | 349.91 | 1878.89 | 226.88 | -40.37
| 2000 | 11.4 | 349.91 | 1976.92 | 246.34 | -43.84
| 2100 | 11.4 | 349.91 | 2074.94 | 265.8 | -47.3
| 2200 | 11.4 | 349.91 | 2172.97 | 285.26 | -50.76
| 2300 | 11.4 | 349.91 | 2271 | 304.72 | -54.22
| 2400 | 11.4 | 349.91 | 2369.02 | 324.17 | -57.69
| 2500 | 11.4 | 349.91 | 2467.05 | 343.63 | -61.15
| 2600 | 11.4 | 349.91 | 2565.08 | 363.09 | -64.61
| 2700 | 11.4 | 349.91 | 2663.11 | 382.55 | -68.07
| 2800 | 11.4 | 349.91 | 2761.13 | 402.01 | -71.54
| 2900 | 11.4 | 349.91 | 2859.16 | 421.47 | -75
| 3000 | 11.4 | 349.91 | 2957.19 | 440.93 | -78.46
| 3100 | 11.4 | 349.91 | 3055.22 | 460.39 | -81.92
| 3200 | 11.4 | 349.91 | 3153.24 | 479.84 | -85.39
| 3300 | 11.4 | 349.91 | 3251.27 | 499.3 | -88.85
| 3400 | 11.4 | 349.91 | 3349.3 | 518.76 | -92.31
| 3500 | 11.4 | 349.91 | 3447.33 | 538.22 | -95.77
| 3600 | 11.4 | 349.91 | 3545.35 | 557.68 | -99.24
| 3700 | 11.4 | 349.91 | 3643.38 | 577.14 | -102.7
| 3800 | 11.4 | 349.91 | 3741.41 | 596.6 | -106.16
| 3900 | 11.4 | 349.91 | 3839.44 | 616.05 | -109.62
| 4000 | 11.4 | 349.91 | 3937.46 | 635.51 | -113.09
| 4100 | 11.4 | 349.91 | 4035.49 | 654.97 | -116.55
| 4200 | 11.4 | 349.91 | 4133.52 | 674.43 | -120.01
| 4300 | 11.4 | 349.91 | 4231.55 | 693.89 | -123.48
| 4400 | 11.4 | 349.91 | 4329.57 | 713.35 | -126.94
| 4500 | 11.4 | 349.91 | 4427.6 | 732.81 | -130.4
| 4600 | 11.4 | 349.91 | 4525.63 | 752.27 | -133.86
| 4700 | 11.4 | 349.91 | 4623.65 | 771.72 | -137.33
| 4800 | 11.4 | 349.91 | 4721.68 | 791.18 | -140.79
| 4900 | 11.4 | 349.91 | 4819.71 | 810.64 | -144.25
| 5000 | 11.4 | 349.91 | 4917.74 | 830.1 | -147.71
| 5100 | 11.4 | 349.91 | 5015.76 | 849.56 | -151.18
| 5200 | 11.4 | 349.91 | 5113.79 | 869.02 | -154.64
| 5300 | 11.4 | 349.91 | 5211.82 | 888.48 | -158.1
| 5400 | 11.4 | 349.91 | 5309.85 | 907.93 | -161.56
| 5500 | 11.4 | 349.91 | 5407.87 | 927.39 | -165.03
| 5600 | 11.4 | 349.91 | 5505.9 | 946.85 | -168.49
| 5700 | 11.4 | 349.91 | 5603.93 | 966.31 | -171.95
| 5800 | 11.4 | 349.91 | 5701.96 | 985.77 | -175.41
| 5900 | 11.4 | 349.91 | 5799.98 | 1005.23 | -178.88
| 6000 | 11.4 | 349.91 | 5898.01 | 1024.69 | -182.34
| 6100 | 11.4 | 349.91 | 5996.04 | 1044.15 | -185.8
| 6189.76 | 11.4 | 349.91 | 6084.02 | 1061.61 | -188.91
| 6200 | 11.29 | 354.04 | 6094.07 | 1063.6 | -189.19
| 6300 | 13.11 | 31.64 | 6191.96 | 1083.03 | -184.25
| 6400 | 18.52 | 53.73 | 6288.22 | 1102.11 | -165.47
| 6500 | 25.3 | 65.24 | 6380.99 | 1120.48 | -133.21
| 6600 | 32.61 | 72 | 6468.45 | 1137.79 | -88.1
| 6700 | 40.17 | 76.46 | 6548.91 | 1153.69 | -31.03
| 6800 | 47.84 | 79.71 | 6620.79 | 1167.88 | 36.91
| 6900 | 55.59 | 82.25 | 6682.7 | 1180.08 | 114.38
| 7000 | 63.38 | 84.36 | 6733.44 | 1190.06 | 199.88
| 7100 | 71.2 | 86.19 | 6772.02 | 1197.61 | 291.74
| 7200 | 79.04 | 87.86 | 6797.67 | 1202.59 | 388.18
| 7300 | 86.88 | 89.45 | 6809.92 | 1204.91 | 487.32
| 7339.5 | 89.98 | 90.06 | 6811 | 1205.08 | 526.8
| 7400 | 89.98 | 90.06 | 6811.02 | 1205.02 | 587.3
| 7500 | 89.98 | 90.06 | 6811.05 | 1204.91 | 687.3
| 7600 | 89.98 | 90.06 | 6811.08 | 1204.8 | 787.3
| 7700 | 89.98 | 90.06 | 6811.11 | 1204.7 | 887.3
| 7800 | 89.98 | 90.06 | 6811.14 | 1204.59 | 987.3
| 7900 | 89.98 | 90.06 | 6811.17 | 1204.48 | 1087.3
| 8000 | 89.98 | 90.06 | 6811.2 | 1204.37 | 1187.3
| 8100 | 89.98 | 90.06 | 6811.23 | 1204.27 | 1287.3
| 8200 | 89.98 | 90.06 | 6811.25 | 1204.16 | 1387.3
| 8300 | 89.98 | 90.06 | 6811.28 | 1204.05 | 1487.3
| 8400 | 89.98 | 90.06 | 6811.31 | 1203.95 | 1587.3
| 8500 | 89.98 | 90.06 | 6811.34 | 1203.84 | 1687.3
| 8600 | 89.98 | 90.06 | 6811.37 | 1203.73 | 1787.3
| 8700 | 89.98 | 90.06 | 6811.4 | 1203.63 | 1887.3
| 8800 | 89.98 | 90.06 | 6811.43 | 1203.52 | 1987.3
| 8900 | 89.98 | 90.06 | 6811.46 | 1203.41 | 2087.3
| 9000 | 89.98 | 90.06 | 6811.49 | 1203.31 | 2187.3
| 9100 | 89.98 | 90.06 | 6811.52 | 1203.2 | 2287.3
| 9200 | 89.98 | 90.06 | 6811.55 | 1203.09 | 2387.3
| 9300 | 89.98 | 90.06 | 6811.58 | 1202.98 | 2487.3
| 9400 | 89.98 | 90.06 | 6811.61 | 1202.88 | 2587.3
| 9500 | 89.98 | 90.06 | 6811.64 | 1202.77 | 2687.3
| 9600 | 89.98 | 90.06 | 6811.67 | 1202.66 | 2787.3
| 9700 | 89.98 | 90.06 | 6811.7 | 1202.56 | 2887.3
| 9800 | 89.98 | 90.06 | 6811.73 | 1202.45 | 2987.3
| 9900 | 89.98 | 90.06 | 6811.76 | 1202.34 | 3087.3
| 10000 | 89.98 | 90.06 | 6811.79 | 1202.24 | 3187.3
| 10100 | 89.98 | 90.06 | 6811.82 | 1202.13 | 3287.3
| 10200 | 89.98 | 90.06 | 6811.85 | 1202.02 | 3387.29
| 10300 | 89.98 | 90.06 | 6811.88 | 1201.92 | 3487.29
| 10400 | 89.98 | 90.06 | 6811.91 | 1201.81 | 3587.29
| 10500 | 89.98 | 90.06 | 6811.94 | 1201.7 | 3687.29
| 10600 | 89.98 | 90.06 | 6811.97 | 1201.59 | 3787.29
| 10700 | 89.98 | 90.06 | 6811.99 | 1201.49 | 3887.29
| 10800 | 89.98 | 90.06 | 6812.02 | 1201.38 | 3987.29
| 10900 | 89.98 | 90.06 | 6812.05 | 1201.27 | 4087.29
| 11000 | 89.98 | 90.06 | 6812.08 | 1201.17 | 4187.29
| 11100 | 89.98 | 90.06 | 6812.11 | 1201.06 | 4287.29
| 11200 | 89.98 | 90.06 | 6812.14 | 1200.95 | 4387.29
| 11300 | 89.98 | 90.06 | 6812.17 | 1200.85 | 4487.29
| 11400 | 89.98 | 90.06 | 6812.2 | 1200.74 | 4587.29
| 11500 | 89.98 | 90.06 | 6812.23 | 1200.63 | 4687.29
| 11600 | 89.98 | 90.06 | 6812.26 | 1200.52 | 4787.29
| 11700 | 89.98 | 90.06 | 6812.29 | 1200.42 | 4887.29
| 11800 | 89.98 | 90.06 | 6812.32 | 1200.31 | 4987.29
| 11900 | 89.98 | 90.06 | 6812.35 | 1200.2 | 5087.29
| 12000 | 89.98 | 90.06 | 6812.38 | 1200.1 | 5187.29
| 12100 | 89.98 | 90.06 | 6812.41 | 1199.99 | 5287.29
| 12200 | 89.98 | 90.06 | 6812.44 | 1199.88 | 5387.29
| 12300 | 89.98 | 90.06 | 6812.47 | 1199.78 | 5487.29
| 12400 | 89.98 | 90.06 | 6812.5 | 1199.67 | 5587.29
| 12500 | 89.98 | 90.06 | 6812.53 | 1199.56 | 5687.29
| 12600 | 89.98 | 90.06 | 6812.56 | 1199.46 | 5787.29
| 12700 | 89.98 | 90.06 | 6812.59 | 1199.35 | 5887.29
| 12800 | 89.98 | 90.06 | 6812.62 | 1199.24 | 5987.29
| 12900 | 89.98 | 90.06 | 6812.65 | 1199.13 | 6087.29
| 13000 | 89.98 | 90.06 | 6812.68 | 1199.03 | 6187.29
| 13100 | 89.98 | 90.06 | 6812.71 | 1198.92 | 6287.29
| 13200 | 89.98 | 90.06 | 6812.73 | 1198.81 | 6387.29
| 13300 | 89.98 | 90.06 | 6812.76 | 1198.71 | 6487.29
| 13400 | 89.98 | 90.06 | 6812.79 | 1198.6 | 6587.29
| 13500 | 89.98 | 90.06 | 6812.82 | 1198.49 | 6687.29
| 13600 | 89.98 | 90.06 | 6812.85 | 1198.39 | 6787.29
| 13700 | 89.98 | 90.06 | 6812.88 | 1198.28 | 6887.29
| 13800 | 89.98 | 90.06 | 6812.91 | 1198.17 | 6987.29
| 13900 | 89.98 | 90.06 | 6812.94 | 1198.07 | 7087.29
| 14000 | 89.98 | 90.06 | 6812.97 | 1197.96 | 7187.29
| 14100 | 89.98 | 90.06 | 6813 | 1197.85 | 7287.29
| 14200 | 89.98 | 90.06 | 6813.03 | 1197.74 | 7387.29
| 14300 | 89.98 | 90.06 | 6813.06 | 1197.64 | 7487.29
| 14400 | 89.98 | 90.06 | 6813.09 | 1197.53 | 7587.29
| 14500 | 89.98 | 90.06 | 6813.12 | 1197.42 | 7687.29
| 14600 | 89.98 | 90.06 | 6813.15 | 1197.32 | 7787.29
| 14700 | 89.98 | 90.06 | 6813.18 | 1197.21 | 7887.29
| 14800 | 89.98 | 90.06 | 6813.21 | 1197.1 | 7987.29
| 14900 | 89.98 | 90.06 | 6813.24 | 1197 | 8087.29
| 15000 | 89.98 | 90.06 | 6813.27 | 1196.89 | 8187.29
| 15100 | 89.98 | 90.06 | 6813.3 | 1196.78 | 8287.29
| 15200 | 89.98 | 90.06 | 6813.33 | 1196.68 | 8387.29
| 15300 | 89.98 | 90.06 | 6813.36 | 1196.57 | 8487.29
| 15400 | 89.98 | 90.06 | 6813.39 | 1196.46 | 8587.29
| 15500 | 89.98 | 90.06 | 6813.42 | 1196.35 | 8687.29
| 15600 | 89.98 | 90.06 | 6813.45 | 1196.25 | 8787.29
| 15700 | 89.98 | 90.06 | 6813.48 | 1196.14 | 8887.29
| 15800 | 89.98 | 90.06 | 6813.5 | 1196.03 | 8987.29
| 15900 | 89.98 | 90.06 | 6813.53 | 1195.93 | 9087.29
| 16000 | 89.98 | 90.06 | 6813.56 | 1195.82 | 9187.29
| 16100 | 89.98 | 90.06 | 6813.59 | 1195.71 | 9287.29
| 16200 | 89.98 | 90.06 | 6813.62 | 1195.61 | 9387.29
| 16300 | 89.98 | 90.06 | 6813.65 | 1195.5 | 9487.29
| 16400 | 89.98 | 90.06 | 6813.68 | 1195.39 | 9587.29
| 16500 | 89.98 | 90.06 | 6813.71 | 1195.29 | 9687.29
| 16600 | 89.98 | 90.06 | 6813.74 | 1195.18 | 9787.29
| 16700 | 89.98 | 90.06 | 6813.77 | 1195.07 | 9887.29
| 16800 | 89.98 | 90.06 | 6813.8 | 1194.96 | 9987.29
| 16900 | 89.98 | 90.06 | 6813.83 | 1194.86 | 10087.29
| 17000 | 89.98 | 90.06 | 6813.86 | 1194.75 | 10187.29
| 17100 | 89.98 | 90.06 | 6813.89 | 1194.64 | 10287.29
| 17200 | 89.98 | 90.06 | 6813.92 | 1194.54 | 10387.29
| 17300 | 89.98 | 90.06 | 6813.95 | 1194.43 | 10487.29
| 17400 | 89.98 | 90.06 | 6813.98 | 1194.32 | 10587.29
| 17473.05 | 89.98 | 90.06 | 6814 | 1194.24 | 10660.34

## Lookup (hidden)
North Reference | RetunValue | Grid Type | ReturnValue | Deviation Indicator | ReturnValue
| 2 |  | 0 |  | 4
True |  | SPCS-Colorado Central-NAD27 |  | Directional
Grid |  | SPCS-Colorado Central-NAD83 |  | High Angle
|  | SPCS-Colorado North-NAD27 |  | Horizontal
SPCS-Colorado North-NAD83
SPCS-Colorado South-NAD27
SPCS-Colorado South-NAD83
UTM-Zone 12 NAD27
UTM-Zone 12 NAD83
UTM-Zone 13 NAD27
UTM-Zone 13 NAD83