## Data
Header Information | measured depth (ft) | inclination (°) | azimuth (°) | true vertical depth (ft) | northing +N/-S (ft) | easting +E/-W (ft)
Operator Name | 0 | 0 | 0 | 0 | 0 | 0
Laramie Energy | 100 | 0 | 0 | 100 | 0 | 0
Operator Number | 200 | 0 | 0 | 200 | 0 | 0
10433 | 255 | 0 | 0 | 255 | 0 | 0
Well Name and Number | 300 | 1.35 | 212 | 299.996 | -0.45 | -0.281
CC Federal 0697-15-19W | 400 | 4.35 | 212 | 399.861 | -4.666 | -2.915
API Number (if available) | 421.667 | 5 | 212 | 421.455 | -6.163 | -3.851
05-045-24519 | 500 | 7.336 | 214.468 | 499.33 | -13.182 | -8.491
Location: QQ SEC TWP RGE | 600 | 10.327 | 215.999 | 598.133 | -25.699 | -17.374
| 700 | 13.322 | 216.847 | 696 | -42.174 | -29.554
Citing Type: Planned or Actual | 800 | 16.318 | 217.389 | 792.663 | -62.56 | -44.997
| 900 | 19.316 | 217.766 | 887.856 | -86.802 | -63.661
Deviation Indicator | 1000 | 22.315 | 218.045 | 981.318 | -114.834 | -85.495
0 | 1100 | 25.313 | 218.261 | 1072.794 | -146.579 | -110.439
North Reference | 1200 | 28.312 | 218.433 | 1162.032 | -181.949 | -138.424
0 | 1300 | 31.312 | 218.575 | 1248.788 | -220.848 | -169.374
Grid Type | 1400 | 34.311 | 218.695 | 1332.825 | -263.17 | -203.205
#VALUE! | 1422.978 | 35 | 218.72 | 1351.726 | -273.366 | -211.375
| 1500 | 35 | 218.72 | 1414.819 | -307.834 | -239.009
| 1600 | 35 | 218.72 | 1496.734 | -352.585 | -274.887
| 1700 | 35 | 218.72 | 1578.649 | -397.336 | -310.766
| 1800 | 35 | 218.72 | 1660.564 | -442.087 | -346.644
| 1900 | 35 | 218.72 | 1742.48 | -486.839 | -382.522
| 2000 | 35 | 218.72 | 1824.395 | -531.59 | -418.4
| 2100 | 35 | 218.72 | 1906.31 | -576.341 | -454.278
| 2200 | 35 | 218.72 | 1988.225 | -621.092 | -490.156
| 2300 | 35 | 218.72 | 2070.14 | -665.843 | -526.034
| 2400 | 35 | 218.72 | 2152.056 | -710.594 | -561.912
| 2500 | 35 | 218.72 | 2233.971 | -755.345 | -597.79
| 2600 | 35 | 218.72 | 2315.886 | -800.096 | -633.668
| 2700 | 35 | 218.72 | 2397.801 | -844.848 | -669.546
| 2800 | 35 | 218.72 | 2479.716 | -889.599 | -705.424
| 2900 | 35 | 218.72 | 2561.632 | -934.35 | -741.302
| 3000 | 35 | 218.72 | 2643.547 | -979.101 | -777.18
| 3100 | 38 | 218.72 | 2723.923 | -1025.504 | -814.383
| 3195.579 | 40.867 | 218.72 | 2797.737 | -1072.866 | -852.354
| 3200 | 40.867 | 218.72 | 2801.08 | -1075.123 | -854.164
| 3300 | 40.867 | 218.72 | 2876.703 | -1126.174 | -895.092
| 3400 | 40.867 | 218.72 | 2952.326 | -1177.224 | -936.02
| 3500 | 40.867 | 218.72 | 3027.948 | -1228.274 | -976.948
| 3600 | 40.867 | 218.72 | 3103.571 | -1279.324 | -1017.876
| 3700 | 40.867 | 218.72 | 3179.194 | -1330.374 | -1058.804
| 3800 | 40.867 | 218.72 | 3254.816 | -1381.424 | -1099.732
| 3900 | 40.867 | 218.72 | 3330.439 | -1432.474 | -1140.66
| 4000 | 40.867 | 218.72 | 3406.061 | -1483.525 | -1181.588
| 4100 | 40.867 | 218.72 | 3481.684 | -1534.575 | -1222.516
| 4200 | 40.867 | 218.72 | 3557.307 | -1585.625 | -1263.444
| 4300 | 40.867 | 218.72 | 3632.929 | -1636.675 | -1304.372
| 4400 | 40.867 | 218.72 | 3708.552 | -1687.725 | -1345.3
| 4500 | 40.867 | 218.72 | 3784.175 | -1738.775 | -1386.228
| 4600 | 40.867 | 218.72 | 3859.797 | -1789.826 | -1427.156
| 4700 | 40.867 | 218.72 | 3935.42 | -1840.876 | -1468.084
| 4800 | 40.867 | 218.72 | 4011.042 | -1891.926 | -1509.012
| 4900 | 40.867 | 218.72 | 4086.665 | -1942.976 | -1549.94
| 5000 | 40.867 | 218.72 | 4162.288 | -1994.026 | -1590.868
| 5100 | 40.867 | 218.72 | 4237.91 | -2045.076 | -1631.796
| 5200 | 40.867 | 218.72 | 4313.533 | -2096.126 | -1672.724
| 5300 | 40.867 | 218.72 | 4389.156 | -2147.177 | -1713.652
| 5400 | 40.867 | 218.72 | 4464.778 | -2198.227 | -1754.58
| 5500 | 40.867 | 218.72 | 4540.401 | -2249.277 | -1795.508
| 5600 | 40.867 | 218.72 | 4616.023 | -2300.327 | -1836.436
| 5700 | 40.867 | 218.72 | 4691.646 | -2351.377 | -1877.364
| 5800 | 40.867 | 218.72 | 4767.269 | -2402.427 | -1918.292
| 5900 | 40.867 | 218.72 | 4842.891 | -2453.477 | -1959.22
| 6000 | 40.867 | 218.72 | 4918.514 | -2504.528 | -2000.148
| 6100 | 40.867 | 218.72 | 4994.137 | -2555.578 | -2041.076
| 6200 | 40.867 | 218.72 | 5069.759 | -2606.628 | -2082.004
| 6300 | 40.867 | 218.72 | 5145.382 | -2657.678 | -2122.932
| 6400 | 40.867 | 218.72 | 5221.005 | -2708.728 | -2163.86
| 6500 | 40.867 | 218.72 | 5296.627 | -2759.778 | -2204.787
| 6600 | 40.867 | 218.72 | 5372.25 | -2810.828 | -2245.715
| 6700 | 40.867 | 218.72 | 5447.872 | -2861.879 | -2286.643
| 6800 | 40.867 | 218.72 | 5523.495 | -2912.929 | -2327.571
| 6850.071 | 40.867 | 218.72 | 5561.36 | -2938.49 | -2348.064
| 6900 | 39.369 | 218.72 | 5599.54 | -2963.591 | -2368.188
| 7000 | 36.369 | 218.72 | 5678.472 | -3011.48 | -2406.582
| 7100 | 33.369 | 218.72 | 5760.509 | -3056.08 | -2442.339
| 7200 | 30.369 | 218.72 | 5845.424 | -3097.27 | -2475.362
| 7300 | 27.369 | 218.72 | 5932.987 | -3134.936 | -2505.559
| 7400 | 24.369 | 218.72 | 6022.955 | -3168.974 | -2532.848
| 7500 | 21.369 | 218.72 | 6115.084 | -3199.292 | -2557.155
| 7600 | 18.369 | 218.72 | 6209.12 | -3225.807 | -2578.413
| 7700 | 15.369 | 218.72 | 6304.806 | -3248.446 | -2596.562
| 7800 | 12.369 | 218.72 | 6401.879 | -3267.146 | -2611.555
| 7900 | 9.369 | 218.72 | 6500.074 | -3281.857 | -2623.349
| 8000 | 6.369 | 218.72 | 6599.121 | -3292.538 | -2631.912
| 8100 | 3.369 | 218.72 | 6698.749 | -3299.16 | -2637.222
| 8200 | 0.369 | 218.72 | 6798.684 | -3301.705 | -2639.262
| 8212.316 | 0 | 0 | 6811 | -3301.736 | -2639.287
| 8300 | 0 | 0 | 6898.684 | -3301.736 | -2639.287
| 8400 | 0 | 0 | 6998.684 | -3301.736 | -2639.287
| 8500 | 0 | 0 | 7098.684 | -3301.736 | -2639.287
| 8600 | 0 | 0 | 7198.684 | -3301.736 | -2639.287
| 8700 | 0 | 0 | 7298.684 | -3301.736 | -2639.287
| 8800 | 0 | 0 | 7398.684 | -3301.736 | -2639.287
| 8900 | 0 | 0 | 7498.684 | -3301.736 | -2639.287
| 9000 | 0 | 0 | 7598.684 | -3301.736 | -2639.287
| 9100 | 0 | 0 | 7698.684 | -3301.736 | -2639.287
| 9200 | 0 | 0 | 7798.684 | -3301.736 | -2639.287
| 9300 | 0 | 0 | 7898.684 | -3301.736 | -2639.287
| 9400 | 0 | 0 | 7998.684 | -3301.736 | -2639.287
| 9500 | 0 | 0 | 8098.684 | -3301.736 | -2639.287
| 9600 | 0 | 0 | 8198.684 | -3301.736 | -2639.287
| 9700 | 0 | 0 | 8298.684 | -3301.736 | -2639.287
| 9800 | 0 | 0 | 8398.684 | -3301.736 | -2639.287
| 9900 | 0 | 0 | 8498.684 | -3301.736 | -2639.287
| 10000 | 0 | 0 | 8598.684 | -3301.736 | -2639.287
| 10100 | 0 | 0 | 8698.684 | -3301.736 | -2639.287
| 10200 | 0 | 0 | 8798.684 | -3301.736 | -2639.287
| 10300 | 0 | 0 | 8898.684 | -3301.736 | -2639.287
| 10400 | 0 | 0 | 8998.684 | -3301.736 | -2639.287
| 10500 | 0 | 0 | 9098.684 | -3301.736 | -2639.287
| 10600 | 0 | 0 | 9198.684 | -3301.736 | -2639.287
| 10700 | 0 | 0 | 9298.684 | -3301.736 | -2639.287
| 10800 | 0 | 0 | 9398.684 | -3301.736 | -2639.287
| 10899.316 | 0 | 0 | 9498 | -3301.736 | -2639.287

## Lookup (hidden)
North Reference | RetunValue | Grid Type | ReturnValue | Deviation Indicator | ReturnValue
| 1 |  | 0 |  | 1
True |  | SPCS-Colorado Central-NAD27 |  | Directional
Grid |  | SPCS-Colorado Central-NAD83 |  | High Angle
|  | SPCS-Colorado North-NAD27 |  | Horizontal
SPCS-Colorado North-NAD83
SPCS-Colorado South-NAD27
SPCS-Colorado South-NAD83
UTM-Zone 12 NAD27
UTM-Zone 12 NAD83
UTM-Zone 13 NAD27
UTM-Zone 13 NAD83