## Data
Header Information | measured depth (ft) | inclination (°) | azimuth (°) | true vertical depth (ft) | northing +N/-S (ft) | easting +E/-W (ft)
Operator Name | 0 | 0 | 0 | 0 | 0 | 0
BONANZA CREEK ENERGY | 100 | 0 | 0 | 100 | 0 | 0
Operator Number | 200 | 0 | 0 | 200 | 0 | 0
8960 | 300 | 0 | 0 | 300 | 0 | 0
Well Name and Number | 400 | 3 | 266.632 | 399.95 | -0.15 | -2.61
ORIGAMI STATE A-O31 6S-10-03 | 500 | 6 | 266.632 | 499.63 | -0.61 | -10.44
API Number (if available) | 600 | 9 | 266.632 | 598.77 | -1.38 | -23.47
| 700 | 11.065 | 266.632 | 697.13 | -2.44 | -41.41
Location: QQ SEC TWP RGE | 800 | 11.065 | 266.632 | 795.27 | -3.56 | -60.57
Sec. 31-T5N-R62W | 900 | 11.065 | 266.632 | 893.41 | -4.69 | -79.73
Citing Type: Planned or Actual | 1000 | 11.065 | 266.632 | 991.55 | -5.82 | -98.89
Planned | 1100 | 11.065 | 266.632 | 1089.69 | -6.95 | -118.05
Deviation Indicator | 1200 | 11.065 | 266.632 | 1187.83 | -8.07 | -137.21
Horizontal | 1300 | 11.065 | 266.632 | 1285.98 | -9.2 | -156.37
North Reference | 1400 | 11.065 | 266.632 | 1384.12 | -10.33 | -175.53
True | 1500 | 11.065 | 266.632 | 1482.26 | -11.46 | -194.69
Grid Type | 1600 | 11.065 | 266.632 | 1580.4 | -12.59 | -213.85
#VALUE! | 1700 | 11.065 | 266.632 | 1678.54 | -13.71 | -233.01
| 1800 | 11.065 | 266.632 | 1776.68 | -14.84 | -252.17
| 1900 | 11.065 | 266.632 | 1874.82 | -15.97 | -271.33
| 2000 | 11.065 | 266.632 | 1972.96 | -17.1 | -290.49
| 2100 | 11.065 | 266.632 | 2071.1 | -18.22 | -309.65
| 2200 | 11.065 | 266.632 | 2169.24 | -19.35 | -328.81
| 2300 | 11.065 | 266.632 | 2267.38 | -20.48 | -347.97
| 2400 | 11.065 | 266.632 | 2365.52 | -21.61 | -367.13
| 2499.99 | 11.065 | 266.632 | 2463.66 | -22.73 | -386.29
| 2599.99 | 11.065 | 266.632 | 2561.8 | -23.86 | -405.45
| 2699.99 | 11.065 | 266.632 | 2659.94 | -24.99 | -424.61
| 2799.99 | 11.065 | 266.632 | 2758.09 | -26.12 | -443.77
| 2899.99 | 11.065 | 266.632 | 2856.23 | -27.24 | -462.93
| 2999.99 | 11.065 | 266.632 | 2954.37 | -28.37 | -482.09
| 3099.99 | 11.065 | 266.632 | 3052.51 | -29.5 | -501.25
| 3199.99 | 11.065 | 266.632 | 3150.65 | -30.63 | -520.4
| 3299.99 | 11.065 | 266.632 | 3248.79 | -31.75 | -539.56
| 3399.99 | 11.065 | 266.632 | 3346.93 | -32.88 | -558.72
| 3499.99 | 11.065 | 266.632 | 3445.07 | -34.01 | -577.88
| 3599.99 | 11.065 | 266.632 | 3543.21 | -35.14 | -597.04
| 3699.99 | 11.065 | 266.632 | 3641.35 | -36.26 | -616.2
| 3799.99 | 11.065 | 266.632 | 3739.49 | -37.39 | -635.36
| 3899.99 | 11.065 | 266.632 | 3837.63 | -38.52 | -654.52
| 3999.99 | 11.065 | 266.632 | 3935.77 | -39.65 | -673.68
| 4099.99 | 11.065 | 266.632 | 4033.91 | -40.77 | -692.84
| 4199.99 | 11.065 | 266.632 | 4132.06 | -41.9 | -712
| 4299.99 | 11.065 | 266.632 | 4230.2 | -43.03 | -731.16
| 4399.99 | 11.065 | 266.632 | 4328.34 | -44.16 | -750.32
| 4499.99 | 11.065 | 266.632 | 4426.48 | -45.28 | -769.48
| 4599.99 | 11.065 | 266.632 | 4524.62 | -46.41 | -788.64
| 4699.99 | 11.065 | 266.632 | 4622.76 | -47.54 | -807.8
| 4799.99 | 11.065 | 266.632 | 4720.9 | -48.67 | -826.96
| 4899.99 | 11.065 | 266.632 | 4819.04 | -49.79 | -846.12
| 4999.99 | 11.065 | 266.632 | 4917.18 | -50.92 | -865.28
| 5099.99 | 11.065 | 266.632 | 5015.32 | -52.05 | -884.44
| 5199.99 | 11.065 | 266.632 | 5113.46 | -53.18 | -903.6
| 5299.99 | 11.065 | 266.632 | 5211.6 | -54.3 | -922.76
| 5399.99 | 11.065 | 266.632 | 5309.74 | -55.43 | -941.92
| 5499.99 | 11.065 | 266.632 | 5407.88 | -56.56 | -961.08
| 5599.99 | 11.065 | 266.632 | 5506.03 | -57.69 | -980.24
| 5699.99 | 11.065 | 266.632 | 5604.17 | -58.81 | -999.4
| 5799.99 | 14.631 | 227.346 | 5701.86 | -67.32 | -1018.32
| 5899.99 | 22.433 | 207.133 | 5796.7 | -92.93 | -1036.36
| 5999.99 | 31.461 | 197.507 | 5885.79 | -134.9 | -1052.95
| 6099.99 | 40.909 | 191.915 | 5966.43 | -191.97 | -1067.6
| 6199.99 | 50.54 | 188.138 | 6036.18 | -262.4 | -1079.86
| 6299.99 | 60.263 | 185.291 | 6092.9 | -344.05 | -1089.35
| 6399.99 | 70.036 | 182.952 | 6134.88 | -434.44 | -1095.79
| 6499.99 | 79.836 | 180.889 | 6160.84 | -530.83 | -1098.98
| 6599.99 | 89.649 | 178.95 | 6169.99 | -630.28 | -1098.83
| 6699.99 | 90 | 178.882 | 6170 | -730.27 | -1096.88
| 6799.99 | 90 | 178.882 | 6170 | -830.25 | -1094.93
| 6899.99 | 90 | 178.882 | 6170 | -930.23 | -1092.98
| 6999.99 | 90 | 178.882 | 6170 | -1030.21 | -1091.03
| 7099.99 | 90 | 178.882 | 6170 | -1130.19 | -1089.07
| 7199.99 | 90 | 178.882 | 6170 | -1230.17 | -1087.12
| 7299.99 | 90 | 178.882 | 6170 | -1330.15 | -1085.17
| 7399.99 | 90 | 178.882 | 6170 | -1430.13 | -1083.22
| 7499.98 | 90 | 178.882 | 6170 | -1530.11 | -1081.27
| 7599.98 | 90 | 178.882 | 6170 | -1630.09 | -1079.32
| 7699.98 | 90 | 178.882 | 6170 | -1730.07 | -1077.36
| 7799.98 | 90 | 178.882 | 6170 | -1830.05 | -1075.41
| 7899.98 | 90 | 178.882 | 6170 | -1930.03 | -1073.46
| 7999.98 | 90 | 178.882 | 6170 | -2030.01 | -1071.51
| 8099.98 | 90 | 178.882 | 6170 | -2130 | -1069.56
| 8199.98 | 90 | 178.882 | 6170 | -2229.98 | -1067.6
| 8299.98 | 90 | 178.882 | 6170 | -2329.96 | -1065.65
| 8399.98 | 90 | 178.882 | 6170 | -2429.94 | -1063.7
| 8499.98 | 90 | 178.882 | 6170 | -2529.92 | -1061.75
| 8599.98 | 90 | 178.882 | 6170 | -2629.9 | -1059.8
| 8699.98 | 90 | 178.882 | 6170 | -2729.88 | -1057.85
| 8799.98 | 90 | 178.882 | 6170 | -2829.86 | -1055.89
| 8899.98 | 90 | 178.882 | 6170 | -2929.84 | -1053.94
| 8999.98 | 90 | 178.882 | 6170 | -3029.82 | -1051.99
| 9099.98 | 90 | 178.882 | 6170 | -3129.8 | -1050.04
| 9199.98 | 90 | 178.882 | 6170 | -3229.78 | -1048.09
| 9299.98 | 90 | 178.882 | 6170 | -3329.76 | -1046.14
| 9399.98 | 90 | 178.882 | 6170 | -3429.75 | -1044.18
| 9499.98 | 90 | 178.882 | 6170 | -3529.73 | -1042.23
| 9599.98 | 90 | 178.882 | 6170 | -3629.71 | -1040.28
| 9699.98 | 90 | 178.882 | 6170 | -3729.69 | -1038.33
| 9799.98 | 90 | 178.882 | 6170 | -3829.67 | -1036.38
| 9899.98 | 90 | 178.882 | 6170 | -3929.65 | -1034.43
| 9999.98 | 90 | 178.882 | 6170 | -4029.63 | -1032.47
| 10099.98 | 90 | 178.882 | 6170 | -4129.61 | -1030.52
| 10199.98 | 90 | 178.882 | 6170 | -4229.59 | -1028.57
| 10299.98 | 90 | 178.882 | 6170 | -4329.57 | -1026.62
| 10399.98 | 90 | 178.882 | 6170 | -4429.55 | -1024.67
| 10499.98 | 90 | 178.882 | 6170 | -4529.53 | -1022.71
| 10599.98 | 90 | 178.882 | 6170 | -4629.51 | -1020.76
| 10699.98 | 90 | 178.882 | 6170 | -4729.5 | -1018.81
| 10799.98 | 90 | 178.882 | 6170 | -4829.48 | -1016.86
| 10899.98 | 90 | 178.882 | 6170 | -4929.46 | -1014.91
| 10999.98 | 90 | 178.882 | 6170 | -5029.44 | -1012.96
| 11099.98 | 90 | 178.882 | 6170 | -5129.42 | -1011
| 11199.98 | 90 | 178.882 | 6170 | -5229.4 | -1009.05
| 11299.98 | 90 | 178.882 | 6170 | -5329.38 | -1007.1
| 11399.98 | 90 | 178.882 | 6170 | -5429.36 | -1005.15
| 11499.98 | 90 | 178.882 | 6170 | -5529.34 | -1003.2
| 11599.98 | 90 | 178.882 | 6170 | -5629.32 | -1001.25
| 11699.98 | 90 | 178.882 | 6170 | -5729.3 | -999.29
| 11791.21 | 90 | 178.882 | 6170 | -5820.52 | -997.51

## Lookup (hidden)
North Reference | RetunValue | Grid Type | ReturnValue | Deviation Indicator | ReturnValue
| 2 |  | 0 |  | 4
True |  | SPCS-Colorado Central-NAD27 |  | Directional
Grid |  | SPCS-Colorado Central-NAD83 |  | High Angle
|  | SPCS-Colorado North-NAD27 |  | Horizontal
SPCS-Colorado North-NAD83
SPCS-Colorado South-NAD27
SPCS-Colorado South-NAD83
UTM-Zone 12 NAD27
UTM-Zone 12 NAD83
UTM-Zone 13 NAD27
UTM-Zone 13 NAD83