## Data
Header Information | measured depth (ft) | inclination (°) | azimuth (°) | true vertical depth (ft) | northing +N/-S (ft) | easting +E/-W (ft)
Operator Name | 0 | 0 | 0 | 0 | 0 | 0
Extraction Oil & Gas LLC. | 100 | 0 | 0 | 100 | 0 | 0
Operator Number | 200 | 0 | 0 | 200 | 0 | 0
10459 | 300 | 0 | 0 | 300 | 0 | 0
Well Name and Number | 400 | 0 | 0 | 400 | 0 | 0
T-BONE 22N-20-01 | 500 | 0 | 0 | 500 | 0 | 0
API Number (if available) | 600 | 0 | 0 | 600 | 0 | 0
| 700 | 0 | 0 | 700 | 0 | 0
Location: QQ SEC TWP RGE | 800 | 0 | 0 | 800 | 0 | 0
Sec.28-T5N-R66W | 900 | 0 | 0 | 900 | 0 | 0
Citing Type: Planned or Actual | 1000 | 2 | 35.877 | 999.98 | 1.41 | 1.02
Planned | 1100 | 4 | 35.877 | 1099.84 | 5.65 | 4.09
Deviation Indicator | 1200 | 6 | 35.877 | 1199.45 | 12.72 | 9.2
Horizontal | 1300 | 8 | 35.877 | 1298.7 | 22.59 | 16.34
North Reference | 1400 | 10 | 35.877 | 1397.46 | 35.26 | 25.51
True | 1500 | 12 | 35.877 | 1495.62 | 50.72 | 36.69
Grid Type | 1600 | 14 | 35.877 | 1593.05 | 68.95 | 49.87
#VALUE! | 1700 | 16 | 35.877 | 1689.64 | 89.92 | 65.04
| 1800 | 18 | 35.877 | 1785.26 | 113.61 | 82.17
| 1900 | 20 | 35.877 | 1879.81 | 139.99 | 101.25
| 2000 | 22 | 35.877 | 1973.17 | 169.03 | 122.25
| 2100 | 24 | 35.877 | 2065.21 | 200.68 | 145.15
| 2200 | 26 | 35.877 | 2155.84 | 234.93 | 169.91
| 2300 | 28 | 35.877 | 2244.93 | 271.71 | 196.52
| 2400 | 30 | 35.877 | 2332.39 | 310.99 | 224.93
| 2499.99 | 32 | 35.877 | 2418.1 | 352.72 | 255.11
| 2599.99 | 34 | 35.877 | 2501.96 | 396.85 | 287.03
| 2699.99 | 36 | 35.877 | 2583.88 | 443.32 | 320.64
| 2799.99 | 38 | 35.877 | 2663.74 | 492.08 | 355.91
| 2899.99 | 40 | 35.877 | 2741.45 | 543.07 | 392.79
| 2999.99 | 42 | 35.877 | 2816.91 | 596.23 | 431.23
| 3099.99 | 44 | 35.877 | 2890.04 | 651.49 | 471.2
| 3199.99 | 46 | 35.877 | 2960.75 | 708.78 | 512.64
| 3299.99 | 48 | 35.877 | 3028.95 | 768.03 | 555.5
| 3399.99 | 49.708 | 35.877 | 3094.58 | 829.16 | 599.71
| 3499.99 | 49.708 | 35.877 | 3159.25 | 890.97 | 644.41
| 3599.99 | 49.708 | 35.877 | 3223.92 | 952.77 | 689.11
| 3699.99 | 49.708 | 35.877 | 3288.58 | 1014.58 | 733.81
| 3799.99 | 49.708 | 35.877 | 3353.25 | 1076.38 | 778.51
| 3899.99 | 49.708 | 35.877 | 3417.92 | 1138.19 | 823.21
| 3999.99 | 49.708 | 35.877 | 3482.59 | 1199.99 | 867.92
| 4099.99 | 49.708 | 35.877 | 3547.26 | 1261.79 | 912.62
| 4199.99 | 49.708 | 35.877 | 3611.93 | 1323.6 | 957.32
| 4299.99 | 49.708 | 35.877 | 3676.6 | 1385.4 | 1002.02
| 4399.99 | 49.708 | 35.877 | 3741.26 | 1447.21 | 1046.72
| 4499.99 | 49.708 | 35.877 | 3805.93 | 1509.01 | 1091.42
| 4599.99 | 49.708 | 35.877 | 3870.6 | 1570.81 | 1136.12
| 4699.99 | 49.708 | 35.877 | 3935.27 | 1632.62 | 1180.82
| 4799.99 | 49.708 | 35.877 | 3999.94 | 1694.42 | 1225.52
| 4899.99 | 49.708 | 35.877 | 4064.61 | 1756.23 | 1270.23
| 4999.99 | 49.708 | 35.877 | 4129.27 | 1818.03 | 1314.93
| 5099.99 | 49.708 | 35.877 | 4193.94 | 1879.84 | 1359.63
| 5199.99 | 49.708 | 35.877 | 4258.61 | 1941.64 | 1404.33
| 5299.99 | 49.708 | 35.877 | 4323.28 | 2003.44 | 1449.03
| 5399.99 | 49.708 | 35.877 | 4387.95 | 2065.25 | 1493.73
| 5499.99 | 49.708 | 35.877 | 4452.62 | 2127.05 | 1538.43
| 5599.99 | 49.708 | 35.877 | 4517.29 | 2188.86 | 1583.13
| 5699.99 | 49.708 | 35.877 | 4581.95 | 2250.66 | 1627.83
| 5799.99 | 49.708 | 35.877 | 4646.62 | 2312.47 | 1672.53
| 5899.99 | 49.708 | 35.877 | 4711.29 | 2374.27 | 1717.24
| 5999.99 | 49.708 | 35.877 | 4775.96 | 2436.07 | 1761.94
| 6099.99 | 49.708 | 35.877 | 4840.63 | 2497.88 | 1806.64
| 6199.99 | 49.708 | 35.877 | 4905.3 | 2559.68 | 1851.34
| 6299.99 | 49.708 | 35.877 | 4969.97 | 2621.49 | 1896.04
| 6399.99 | 49.708 | 35.877 | 5034.63 | 2683.29 | 1940.74
| 6499.99 | 49.708 | 35.877 | 5099.3 | 2745.09 | 1985.44
| 6599.99 | 49.708 | 35.877 | 5163.97 | 2806.9 | 2030.14
| 6699.99 | 49.708 | 35.877 | 5228.64 | 2868.7 | 2074.84
| 6799.99 | 49.708 | 35.877 | 5293.31 | 2930.51 | 2119.55
| 6899.99 | 49.708 | 35.877 | 5357.98 | 2992.31 | 2164.25
| 6999.99 | 49.708 | 35.877 | 5422.64 | 3054.12 | 2208.95
| 7099.99 | 49.708 | 35.877 | 5487.31 | 3115.92 | 2253.65
| 7199.99 | 49.708 | 35.877 | 5551.98 | 3177.72 | 2298.35
| 7299.99 | 49.708 | 35.877 | 5616.65 | 3239.53 | 2343.05
| 7399.99 | 49.708 | 35.877 | 5681.32 | 3301.33 | 2387.75
| 7499.98 | 49.708 | 35.877 | 5745.99 | 3363.14 | 2432.45
| 7599.98 | 49.708 | 35.877 | 5810.66 | 3424.94 | 2477.15
| 7699.98 | 49.708 | 35.877 | 5875.32 | 3486.74 | 2521.86
| 7799.98 | 49.708 | 35.877 | 5939.99 | 3548.55 | 2566.56
| 7899.98 | 49.708 | 35.877 | 6004.66 | 3610.35 | 2611.26
| 7999.98 | 49.708 | 35.877 | 6069.33 | 3672.16 | 2655.96
| 8099.98 | 49.708 | 35.877 | 6134 | 3733.96 | 2700.66
| 8199.98 | 49.708 | 35.877 | 6198.67 | 3795.77 | 2745.36
| 8299.98 | 49.708 | 35.877 | 6263.34 | 3857.57 | 2790.06
| 8399.98 | 49.708 | 35.877 | 6328 | 3919.37 | 2834.76
| 8499.98 | 49.708 | 35.877 | 6392.67 | 3981.18 | 2879.46
| 8599.98 | 49.708 | 35.877 | 6457.34 | 4042.98 | 2924.17
| 8699.98 | 49.708 | 35.877 | 6522.01 | 4104.79 | 2968.87
| 8799.98 | 49.708 | 35.877 | 6586.68 | 4166.59 | 3013.57
| 8899.98 | 49.708 | 35.877 | 6651.35 | 4228.4 | 3058.27
| 8999.98 | 49.708 | 35.877 | 6716.01 | 4290.2 | 3102.97
| 9099.98 | 49.708 | 35.877 | 6780.68 | 4352 | 3147.67
| 9199.98 | 52.398 | 32.156 | 6844.64 | 4414.86 | 3191.88
| 9299.98 | 59.653 | 23.842 | 6900.55 | 4488.05 | 3230.5
| 9399.98 | 67.36 | 16.712 | 6945.17 | 4571.93 | 3261.29
| 9499.98 | 75.348 | 10.355 | 6977.15 | 4663.94 | 3283.31
| 9599.98 | 83.496 | 4.452 | 6995.51 | 4761.31 | 3295.89
| 9699.98 | 90 | 359.924 | 7000 | 4861.06 | 3298.87
| 9799.98 | 90 | 359.924 | 7000 | 4961.06 | 3298.74
| 9899.98 | 90 | 359.924 | 7000 | 5061.06 | 3298.61
| 9999.98 | 90 | 359.924 | 7000 | 5161.06 | 3298.47
| 10099.98 | 90 | 359.924 | 7000 | 5261.06 | 3298.34
| 10199.98 | 90 | 359.924 | 7000 | 5361.06 | 3298.21
| 10299.98 | 90 | 359.924 | 7000 | 5461.06 | 3298.07
| 10399.98 | 90 | 359.924 | 7000 | 5561.06 | 3297.94
| 10499.98 | 90 | 359.924 | 7000 | 5661.06 | 3297.81
| 10599.98 | 90 | 359.924 | 7000 | 5761.05 | 3297.68
| 10699.98 | 90 | 359.924 | 7000 | 5861.05 | 3297.54
| 10799.98 | 90 | 359.924 | 7000 | 5961.05 | 3297.41
| 10899.98 | 90 | 359.924 | 7000 | 6061.05 | 3297.28
| 10999.98 | 90 | 359.924 | 7000 | 6161.05 | 3297.14
| 11099.98 | 90 | 359.924 | 7000 | 6261.05 | 3297.01
| 11199.98 | 90 | 359.924 | 7000 | 6361.05 | 3296.88
| 11299.98 | 90 | 359.924 | 7000 | 6461.05 | 3296.74
| 11399.98 | 90 | 359.924 | 7000 | 6561.05 | 3296.61
| 11499.98 | 90 | 359.924 | 7000 | 6661.05 | 3296.48
| 11599.98 | 90 | 359.924 | 7000 | 6761.05 | 3296.35
| 11699.98 | 90 | 359.924 | 7000 | 6861.05 | 3296.21
| 11799.98 | 90 | 359.924 | 7000 | 6961.05 | 3296.08
| 11899.98 | 90 | 359.924 | 7000 | 7061.05 | 3295.95
| 11999.98 | 90 | 359.924 | 7000 | 7161.05 | 3295.81
| 12099.98 | 90 | 359.924 | 7000 | 7261.05 | 3295.68
| 12199.98 | 90 | 359.924 | 7000 | 7361.05 | 3295.55
| 12299.98 | 90 | 359.924 | 7000 | 7461.05 | 3295.42
| 12399.98 | 90 | 359.924 | 7000 | 7561.05 | 3295.28
| 12499.97 | 90 | 359.924 | 7000 | 7661.05 | 3295.15
| 12599.97 | 90 | 359.924 | 7000 | 7761.05 | 3295.02
| 12699.97 | 90 | 359.924 | 7000 | 7861.05 | 3294.88
| 12799.97 | 90 | 359.924 | 7000 | 7961.05 | 3294.75
| 12899.97 | 90 | 359.924 | 7000 | 8061.05 | 3294.62
| 12999.97 | 90 | 359.924 | 7000 | 8161.05 | 3294.48
| 13099.97 | 90 | 359.924 | 7000 | 8261.05 | 3294.35
| 13199.97 | 90 | 359.924 | 7000 | 8361.05 | 3294.22
| 13299.97 | 90 | 359.924 | 7000 | 8461.05 | 3294.09
| 13399.97 | 90 | 359.924 | 7000 | 8561.05 | 3293.95
| 13499.97 | 90 | 359.924 | 7000 | 8661.05 | 3293.82
| 13599.97 | 90 | 359.924 | 7000 | 8761.05 | 3293.69
| 13699.97 | 90 | 359.924 | 7000 | 8861.05 | 3293.55
| 13799.97 | 90 | 359.924 | 7000 | 8961.05 | 3293.42
| 13899.97 | 90 | 359.924 | 7000 | 9061.05 | 3293.29
| 13999.97 | 90 | 359.924 | 7000 | 9161.04 | 3293.16
| 14099.97 | 90 | 359.924 | 7000 | 9261.04 | 3293.02
| 14199.97 | 90 | 359.924 | 7000 | 9361.04 | 3292.89
| 14299.97 | 90 | 359.924 | 7000 | 9461.04 | 3292.76
| 14399.97 | 90 | 359.924 | 7000 | 9561.04 | 3292.62
| 14499.97 | 90 | 359.924 | 7000 | 9661.04 | 3292.49
| 14599.97 | 90 | 359.924 | 7000 | 9761.04 | 3292.36
| 14699.97 | 90 | 359.924 | 7000 | 9861.04 | 3292.22
| 14799.97 | 90 | 359.924 | 7000 | 9961.04 | 3292.09
| 14899.97 | 90 | 359.893 | 7000 | 10061.04 | 3291.91
| 14999.97 | 90 | 359.893 | 7000 | 10161.04 | 3291.72
| 15099.97 | 90 | 359.893 | 7000 | 10261.04 | 3291.53
| 15199.97 | 90 | 359.893 | 7000 | 10361.04 | 3291.35
| 15299.97 | 90 | 359.893 | 7000 | 10461.04 | 3291.16
| 15399.97 | 90 | 359.893 | 7000 | 10561.04 | 3290.97
| 15499.97 | 90 | 359.893 | 7000 | 10661.04 | 3290.79
| 15599.97 | 90 | 359.893 | 7000 | 10761.04 | 3290.6
| 15699.97 | 90 | 359.893 | 7000 | 10861.04 | 3290.41
| 15799.97 | 90 | 359.893 | 7000 | 10961.04 | 3290.23
| 15899.97 | 90 | 359.893 | 7000 | 11061.04 | 3290.04
| 15999.97 | 90 | 359.893 | 7000 | 11161.04 | 3289.85
| 16099.97 | 90 | 359.893 | 7000 | 11261.04 | 3289.67
| 16199.97 | 90 | 359.893 | 7000 | 11361.04 | 3289.48
| 16299.97 | 90 | 359.893 | 7000 | 11461.04 | 3289.29
| 16399.97 | 90 | 359.893 | 7000 | 11561.04 | 3289.11
| 16499.97 | 90 | 359.893 | 7000 | 11661.04 | 3288.92
| 16599.97 | 90 | 359.893 | 7000 | 11761.04 | 3288.73
| 16699.97 | 90 | 359.893 | 7000 | 11861.04 | 3288.55
| 16799.97 | 90 | 359.893 | 7000 | 11961.04 | 3288.36
| 16899.97 | 90 | 359.893 | 7000 | 12061.03 | 3288.17
| 16999.97 | 90 | 359.893 | 7000 | 12161.03 | 3287.99
| 17099.97 | 90 | 359.893 | 7000 | 12261.03 | 3287.8
| 17199.97 | 90 | 359.893 | 7000 | 12361.03 | 3287.61
| 17299.97 | 90 | 359.893 | 7000 | 12461.03 | 3287.43
| 17399.97 | 90 | 359.893 | 7000 | 12561.03 | 3287.24
| 17499.96 | 90 | 359.893 | 7000 | 12661.03 | 3287.05
| 17599.96 | 90 | 359.893 | 7000 | 12761.03 | 3286.87
| 17699.96 | 90 | 359.893 | 7000 | 12861.03 | 3286.68
| 17799.96 | 90 | 359.893 | 7000 | 12961.03 | 3286.49
| 17899.96 | 90 | 359.893 | 7000 | 13061.03 | 3286.31
| 17999.96 | 90 | 359.893 | 7000 | 13161.03 | 3286.12
| 18099.96 | 90 | 359.893 | 7000 | 13261.03 | 3285.93
| 18199.96 | 90 | 359.893 | 7000 | 13361.03 | 3285.75
| 18299.96 | 90 | 359.893 | 7000 | 13461.03 | 3285.56
| 18399.96 | 90 | 359.893 | 7000 | 13561.03 | 3285.37
| 18499.96 | 90 | 359.893 | 7000 | 13661.03 | 3285.19
| 18599.96 | 90 | 359.893 | 7000 | 13761.03 | 3285
| 18699.96 | 90 | 359.893 | 7000 | 13861.03 | 3284.81
| 18799.96 | 90 | 359.893 | 7000 | 13961.03 | 3284.63
| 18899.96 | 90 | 359.893 | 7000 | 14061.03 | 3284.44
| 18999.96 | 90 | 359.893 | 7000 | 14161.03 | 3284.25
| 19099.96 | 90 | 359.893 | 7000 | 14261.03 | 3284.07
| 19199.96 | 90 | 359.893 | 7000 | 14361.03 | 3283.88
| 19299.96 | 90 | 359.893 | 7000 | 14461.03 | 3283.69
| 19399.96 | 90 | 359.893 | 7000 | 14561.03 | 3283.51
| 19499.96 | 90 | 359.893 | 7000 | 14661.03 | 3283.32
| 19599.96 | 90 | 359.893 | 7000 | 14761.02 | 3283.13
| 19699.96 | 90 | 359.893 | 7000 | 14861.02 | 3282.95
| 19799.96 | 90 | 359.893 | 7000 | 14961.02 | 3282.76
| 19899.96 | 90 | 359.893 | 7000 | 15061.02 | 3282.57
| 19999.96 | 90 | 359.893 | 7000 | 15161.02 | 3282.39
| 20099.96 | 90 | 359.893 | 7000 | 15261.02 | 3282.2
| 20199.96 | 90 | 359.893 | 7000 | 15361.02 | 3282.01
| 20299.96 | 90 | 359.893 | 7000 | 15461.02 | 3281.83
| 20399.96 | 90 | 359.893 | 7000 | 15561.02 | 3281.64
| 20426.29 | 90 | 359.893 | 7000 | 15587.35 | 3281.59

## Lookup (hidden)
North Reference | RetunValue | Grid Type | ReturnValue | Deviation Indicator | ReturnValue
| 2 |  | 0 |  | 4
True |  | SPCS-Colorado Central-NAD27 |  | Directional
Grid |  | SPCS-Colorado Central-NAD83 |  | High Angle
|  | SPCS-Colorado North-NAD27 |  | Horizontal
SPCS-Colorado North-NAD83
SPCS-Colorado South-NAD27
SPCS-Colorado South-NAD83
UTM-Zone 12 NAD27
UTM-Zone 12 NAD83
UTM-Zone 13 NAD27
UTM-Zone 13 NAD83