## Data
Header Information | measured depth (ft) | inclination (°) | azimuth (°) | true vertical depth (ft) | northing +N/-S (ft) | easting +E/-W (ft)
Operator Name | 0 | 0 | 0 | 0 | 0 | 0
Extraction Oil & Gas LLC. | 100 | 0 | 0 | 100 | 0 | 0
Operator Number | 200 | 0 | 0 | 200 | 0 | 0
10459 | 300 | 0 | 0 | 300 | 0 | 0
Well Name and Number | 400 | 0 | 0 | 400 | 0 | 0
T-BONE 22N-20-03 | 500 | 0 | 0 | 500 | 0 | 0
API Number (if available) | 600 | 0 | 0 | 600 | 0 | 0
| 700 | 0 | 0 | 700 | 0 | 0
Location: QQ SEC TWP RGE | 800 | 2 | 40.175 | 799.98 | 1.33 | 1.13
Sec.28-T5N-R66W | 900 | 4 | 40.175 | 899.84 | 5.33 | 4.5
Citing Type: Planned or Actual | 1000 | 6 | 40.175 | 999.45 | 11.99 | 10.12
Planned | 1100 | 8 | 40.175 | 1098.7 | 21.3 | 17.99
Deviation Indicator | 1200 | 10 | 40.175 | 1197.46 | 33.25 | 28.08
Horizontal | 1300 | 12 | 40.175 | 1295.62 | 47.83 | 40.39
North Reference | 1400 | 14 | 40.175 | 1393.05 | 65.02 | 54.9
True | 1500 | 16 | 40.175 | 1489.64 | 84.79 | 71.59
Grid Type | 1600 | 18 | 40.175 | 1585.27 | 107.13 | 90.45
#VALUE! | 1700 | 20 | 40.175 | 1679.81 | 132.01 | 111.46
| 1800 | 22 | 40.175 | 1773.17 | 159.39 | 134.57
| 1900 | 24 | 40.175 | 1865.21 | 189.24 | 159.78
| 2000 | 26 | 40.175 | 1955.84 | 221.53 | 187.04
| 2100 | 28 | 40.175 | 2044.93 | 256.22 | 216.33
| 2200 | 30 | 40.175 | 2132.39 | 293.26 | 247.6
| 2300 | 32 | 40.175 | 2218.1 | 332.61 | 280.83
| 2400 | 34 | 40.175 | 2301.97 | 374.22 | 315.96
| 2499.99 | 36 | 40.175 | 2383.88 | 418.05 | 352.96
| 2599.99 | 38 | 40.175 | 2463.74 | 464.03 | 391.79
| 2699.99 | 40 | 40.175 | 2541.45 | 512.11 | 432.38
| 2799.99 | 42 | 40.175 | 2616.91 | 562.23 | 474.7
| 2899.99 | 44 | 40.175 | 2690.04 | 614.34 | 518.7
| 2999.99 | 46 | 40.175 | 2760.75 | 668.37 | 564.31
| 3099.99 | 48 | 40.175 | 2828.95 | 724.24 | 611.49
| 3199.99 | 50 | 40.175 | 2894.55 | 781.91 | 660.18
| 3299.99 | 50.343 | 40.175 | 2958.41 | 840.71 | 709.82
| 3399.99 | 50.343 | 40.175 | 3022.23 | 899.53 | 759.49
| 3499.99 | 50.343 | 40.175 | 3086.04 | 958.36 | 809.16
| 3599.99 | 50.343 | 40.175 | 3149.86 | 1017.18 | 858.82
| 3699.99 | 50.343 | 40.175 | 3213.68 | 1076.01 | 908.49
| 3799.99 | 50.343 | 40.175 | 3277.5 | 1134.83 | 958.16
| 3899.99 | 50.343 | 40.175 | 3341.32 | 1193.66 | 1007.83
| 3999.99 | 50.343 | 40.175 | 3405.14 | 1252.48 | 1057.49
| 4099.99 | 50.343 | 40.175 | 3468.95 | 1311.31 | 1107.16
| 4199.99 | 50.343 | 40.175 | 3532.77 | 1370.13 | 1156.83
| 4299.99 | 50.343 | 40.175 | 3596.59 | 1428.96 | 1206.49
| 4399.99 | 50.343 | 40.175 | 3660.41 | 1487.78 | 1256.16
| 4499.99 | 50.343 | 40.175 | 3724.23 | 1546.61 | 1305.83
| 4599.99 | 50.343 | 40.175 | 3788.05 | 1605.43 | 1355.49
| 4699.99 | 50.343 | 40.175 | 3851.87 | 1664.26 | 1405.16
| 4799.99 | 50.343 | 40.175 | 3915.68 | 1723.08 | 1454.83
| 4899.99 | 50.343 | 40.175 | 3979.5 | 1781.91 | 1504.49
| 4999.99 | 50.343 | 40.175 | 4043.32 | 1840.73 | 1554.16
| 5099.99 | 50.343 | 40.175 | 4107.14 | 1899.56 | 1603.83
| 5199.99 | 50.343 | 40.175 | 4170.96 | 1958.38 | 1653.5
| 5299.99 | 50.343 | 40.175 | 4234.78 | 2017.21 | 1703.16
| 5399.99 | 50.343 | 40.175 | 4298.59 | 2076.03 | 1752.83
| 5499.99 | 50.343 | 40.175 | 4362.41 | 2134.86 | 1802.5
| 5599.99 | 50.343 | 40.175 | 4426.23 | 2193.68 | 1852.16
| 5699.99 | 50.343 | 40.175 | 4490.05 | 2252.51 | 1901.83
| 5799.99 | 50.343 | 40.175 | 4553.87 | 2311.33 | 1951.5
| 5899.99 | 50.343 | 40.175 | 4617.69 | 2370.16 | 2001.16
| 5999.99 | 50.343 | 40.175 | 4681.5 | 2428.98 | 2050.83
| 6099.99 | 50.343 | 40.175 | 4745.32 | 2487.81 | 2100.5
| 6199.99 | 50.343 | 40.175 | 4809.14 | 2546.63 | 2150.17
| 6299.99 | 50.343 | 40.175 | 4872.96 | 2605.46 | 2199.83
| 6399.99 | 50.343 | 40.175 | 4936.78 | 2664.28 | 2249.5
| 6499.99 | 50.343 | 40.175 | 5000.6 | 2723.11 | 2299.17
| 6599.99 | 50.343 | 40.175 | 5064.41 | 2781.93 | 2348.83
| 6699.99 | 50.343 | 40.175 | 5128.23 | 2840.76 | 2398.5
| 6799.99 | 50.343 | 40.175 | 5192.05 | 2899.58 | 2448.17
| 6899.99 | 50.343 | 40.175 | 5255.87 | 2958.41 | 2497.83
| 6999.99 | 50.343 | 40.175 | 5319.69 | 3017.23 | 2547.5
| 7099.99 | 50.343 | 40.175 | 5383.51 | 3076.06 | 2597.17
| 7199.99 | 50.343 | 40.175 | 5447.32 | 3134.88 | 2646.83
| 7299.99 | 50.343 | 40.175 | 5511.14 | 3193.71 | 2696.5
| 7399.99 | 50.343 | 40.175 | 5574.96 | 3252.53 | 2746.17
| 7499.98 | 50.343 | 40.175 | 5638.78 | 3311.36 | 2795.84
| 7599.98 | 50.343 | 40.175 | 5702.6 | 3370.18 | 2845.5
| 7699.98 | 50.343 | 40.175 | 5766.42 | 3429.01 | 2895.17
| 7799.98 | 50.343 | 40.175 | 5830.23 | 3487.83 | 2944.84
| 7899.98 | 50.343 | 40.175 | 5894.05 | 3546.66 | 2994.5
| 7999.98 | 50.343 | 40.175 | 5957.87 | 3605.48 | 3044.17
| 8099.98 | 50.343 | 40.175 | 6021.69 | 3664.31 | 3093.84
| 8199.98 | 50.343 | 40.175 | 6085.51 | 3723.13 | 3143.5
| 8299.98 | 50.343 | 40.175 | 6149.33 | 3781.95 | 3193.17
| 8399.98 | 50.343 | 40.175 | 6213.14 | 3840.78 | 3242.84
| 8499.98 | 50.343 | 40.175 | 6276.96 | 3899.6 | 3292.5
| 8599.98 | 50.343 | 40.175 | 6340.78 | 3958.43 | 3342.17
| 8699.98 | 50.343 | 40.175 | 6404.6 | 4017.25 | 3391.84
| 8799.98 | 50.343 | 40.175 | 6468.42 | 4076.08 | 3441.51
| 8899.98 | 50.343 | 40.175 | 6532.24 | 4134.9 | 3491.17
| 8999.98 | 50.343 | 40.175 | 6596.05 | 4193.73 | 3540.84
| 9099.98 | 50.343 | 40.175 | 6659.87 | 4252.55 | 3590.51
| 9199.98 | 50.343 | 40.175 | 6723.69 | 4311.38 | 3640.17
| 9299.98 | 50.343 | 40.175 | 6787.51 | 4370.2 | 3689.84
| 9399.98 | 54.052 | 34.339 | 6849.85 | 4431.43 | 3738.35
| 9499.98 | 60.875 | 25.654 | 6903.67 | 4504.42 | 3780.2
| 9599.98 | 68.187 | 18.088 | 6946.7 | 4588.13 | 3813.6
| 9699.98 | 75.809 | 11.274 | 6977.61 | 4680.02 | 3837.55
| 9799.98 | 83.611 | 4.911 | 6995.48 | 4777.32 | 3851.32
| 9899.98 | 90 | 359.901 | 7000 | 4877.05 | 3854.67
| 9999.98 | 90 | 359.901 | 7000 | 4977.05 | 3854.5
| 10099.98 | 90 | 359.901 | 7000 | 5077.05 | 3854.33
| 10199.98 | 90 | 359.901 | 7000 | 5177.05 | 3854.15
| 10299.98 | 90 | 359.901 | 7000 | 5277.05 | 3853.98
| 10399.98 | 90 | 359.901 | 7000 | 5377.05 | 3853.81
| 10499.98 | 90 | 359.901 | 7000 | 5477.05 | 3853.63
| 10599.98 | 90 | 359.901 | 7000 | 5577.05 | 3853.46
| 10699.98 | 90 | 359.901 | 7000 | 5677.05 | 3853.29
| 10799.98 | 90 | 359.901 | 7000 | 5777.05 | 3853.11
| 10899.98 | 90 | 359.901 | 7000 | 5877.05 | 3852.94
| 10999.98 | 90 | 359.901 | 7000 | 5977.05 | 3852.77
| 11099.98 | 90 | 359.901 | 7000 | 6077.05 | 3852.59
| 11199.98 | 90 | 359.901 | 7000 | 6177.05 | 3852.42
| 11299.98 | 90 | 359.901 | 7000 | 6277.05 | 3852.25
| 11399.98 | 90 | 359.901 | 7000 | 6377.05 | 3852.07
| 11499.98 | 90 | 359.901 | 7000 | 6477.05 | 3851.9
| 11599.98 | 90 | 359.901 | 7000 | 6577.05 | 3851.72
| 11699.98 | 90 | 359.901 | 7000 | 6677.05 | 3851.55
| 11799.98 | 90 | 359.901 | 7000 | 6777.05 | 3851.38
| 11899.98 | 90 | 359.901 | 7000 | 6877.04 | 3851.2
| 11999.98 | 90 | 359.901 | 7000 | 6977.04 | 3851.03
| 12099.98 | 90 | 359.901 | 7000 | 7077.04 | 3850.86
| 12199.98 | 90 | 359.901 | 7000 | 7177.04 | 3850.68
| 12299.98 | 90 | 359.901 | 7000 | 7277.04 | 3850.51
| 12399.98 | 90 | 359.901 | 7000 | 7377.04 | 3850.34
| 12499.97 | 90 | 359.901 | 7000 | 7477.04 | 3850.16
| 12599.97 | 90 | 359.901 | 7000 | 7577.04 | 3849.99
| 12699.97 | 90 | 359.901 | 7000 | 7677.04 | 3849.82
| 12799.97 | 90 | 359.901 | 7000 | 7777.04 | 3849.64
| 12899.97 | 90 | 359.901 | 7000 | 7877.04 | 3849.47
| 12999.97 | 90 | 359.901 | 7000 | 7977.04 | 3849.3
| 13099.97 | 90 | 359.901 | 7000 | 8077.04 | 3849.12
| 13199.97 | 90 | 359.901 | 7000 | 8177.04 | 3848.95
| 13299.97 | 90 | 359.901 | 7000 | 8277.04 | 3848.78
| 13399.97 | 90 | 359.901 | 7000 | 8377.04 | 3848.6
| 13499.97 | 90 | 359.901 | 7000 | 8477.04 | 3848.43
| 13599.97 | 90 | 359.901 | 7000 | 8577.04 | 3848.26
| 13699.97 | 90 | 359.901 | 7000 | 8677.04 | 3848.08
| 13799.97 | 90 | 359.901 | 7000 | 8777.04 | 3847.91
| 13899.97 | 90 | 359.901 | 7000 | 8877.04 | 3847.74
| 13999.97 | 90 | 359.901 | 7000 | 8977.04 | 3847.56
| 14099.97 | 90 | 359.901 | 7000 | 9077.04 | 3847.39
| 14199.97 | 90 | 359.901 | 7000 | 9177.04 | 3847.22
| 14299.97 | 90 | 359.901 | 7000 | 9277.04 | 3847.04
| 14399.97 | 90 | 359.901 | 7000 | 9377.04 | 3846.87
| 14499.97 | 90 | 359.901 | 7000 | 9477.04 | 3846.7
| 14599.97 | 90 | 359.901 | 7000 | 9577.04 | 3846.52
| 14699.97 | 90 | 359.901 | 7000 | 9677.04 | 3846.35
| 14799.97 | 90 | 359.901 | 7000 | 9777.03 | 3846.17
| 14899.97 | 90 | 359.901 | 7000 | 9877.03 | 3846
| 14999.97 | 90 | 359.901 | 7000 | 9977.03 | 3845.83
| 15099.97 | 90 | 359.901 | 7000 | 10077.03 | 3845.65
| 15199.97 | 90 | 359.901 | 7000 | 10177.03 | 3845.48
| 15299.97 | 90 | 359.901 | 7000 | 10277.03 | 3845.31
| 15399.97 | 90 | 359.901 | 7000 | 10377.03 | 3845.13
| 15499.97 | 90 | 359.901 | 7000 | 10477.03 | 3844.96
| 15599.97 | 90 | 359.901 | 7000 | 10577.03 | 3844.79
| 15699.97 | 90 | 359.901 | 7000 | 10677.03 | 3844.61
| 15799.97 | 90 | 359.901 | 7000 | 10777.03 | 3844.44
| 15899.97 | 90 | 359.901 | 7000 | 10877.03 | 3844.27
| 15999.97 | 90 | 359.901 | 7000 | 10977.03 | 3844.09
| 16099.97 | 90 | 359.901 | 7000 | 11077.03 | 3843.92
| 16199.97 | 90 | 359.901 | 7000 | 11177.03 | 3843.75
| 16299.97 | 90 | 359.901 | 7000 | 11277.03 | 3843.57
| 16399.97 | 90 | 359.901 | 7000 | 11377.03 | 3843.4
| 16499.97 | 90 | 359.901 | 7000 | 11477.03 | 3843.23
| 16599.97 | 90 | 359.901 | 7000 | 11577.03 | 3843.05
| 16699.97 | 90 | 359.901 | 7000 | 11677.03 | 3842.88
| 16799.97 | 90 | 359.901 | 7000 | 11777.03 | 3842.71
| 16899.97 | 90 | 359.901 | 7000 | 11877.03 | 3842.53
| 16999.97 | 90 | 359.901 | 7000 | 11977.03 | 3842.36
| 17099.97 | 90 | 359.901 | 7000 | 12077.03 | 3842.19
| 17199.97 | 90 | 359.901 | 7000 | 12177.03 | 3842.01
| 17299.97 | 90 | 359.901 | 7000 | 12277.03 | 3841.84
| 17399.97 | 90 | 359.901 | 7000 | 12377.03 | 3841.67
| 17499.96 | 90 | 359.901 | 7000 | 12477.03 | 3841.49
| 17599.96 | 90 | 359.901 | 7000 | 12577.02 | 3841.32
| 17699.96 | 90 | 359.901 | 7000 | 12677.02 | 3841.15
| 17799.96 | 90 | 359.901 | 7000 | 12777.02 | 3840.97
| 17899.96 | 90 | 359.901 | 7000 | 12877.02 | 3840.8
| 17999.96 | 90 | 359.901 | 7000 | 12977.02 | 3840.62
| 18099.96 | 90 | 359.901 | 7000 | 13077.02 | 3840.45
| 18199.96 | 90 | 359.901 | 7000 | 13177.02 | 3840.28
| 18299.96 | 90 | 359.901 | 7000 | 13277.02 | 3840.1
| 18399.96 | 90 | 359.901 | 7000 | 13377.02 | 3839.93
| 18499.96 | 90 | 359.901 | 7000 | 13477.02 | 3839.76
| 18599.96 | 90 | 359.901 | 7000 | 13577.02 | 3839.58
| 18699.96 | 90 | 359.901 | 7000 | 13677.02 | 3839.41
| 18799.96 | 90 | 359.901 | 7000 | 13777.02 | 3839.24
| 18899.96 | 90 | 359.901 | 7000 | 13877.02 | 3839.06
| 18999.96 | 90 | 359.901 | 7000 | 13977.02 | 3838.89
| 19099.96 | 90 | 359.901 | 7000 | 14077.02 | 3838.72
| 19199.96 | 90 | 359.901 | 7000 | 14177.02 | 3838.54
| 19299.96 | 90 | 359.901 | 7000 | 14277.02 | 3838.37
| 19399.96 | 90 | 359.901 | 7000 | 14377.02 | 3838.2
| 19499.96 | 90 | 359.901 | 7000 | 14477.02 | 3838.02
| 19599.96 | 90 | 359.901 | 7000 | 14577.02 | 3837.85
| 19699.96 | 90 | 359.901 | 7000 | 14677.02 | 3837.68
| 19799.96 | 90 | 359.901 | 7000 | 14777.02 | 3837.5
| 19899.96 | 90 | 359.901 | 7000 | 14877.02 | 3837.33
| 19999.96 | 90 | 359.901 | 7000 | 14977.02 | 3837.16
| 20099.96 | 90 | 359.901 | 7000 | 15077.02 | 3836.98
| 20199.96 | 90 | 359.901 | 7000 | 15177.02 | 3836.81
| 20299.96 | 90 | 359.901 | 7000 | 15277.02 | 3836.64
| 20399.96 | 90 | 359.901 | 7000 | 15377.02 | 3836.46
| 20499.96 | 90 | 359.901 | 7000 | 15477.01 | 3836.29
| 20599.96 | 90 | 359.901 | 7000 | 15577.01 | 3836.12
| 20642.44 | 90 | 359.901 | 7000 | 15619.49 | 3836.04

## Lookup (hidden)
North Reference | RetunValue | Grid Type | ReturnValue | Deviation Indicator | ReturnValue
| 2 |  | 0 |  | 4
True |  | SPCS-Colorado Central-NAD27 |  | Directional
Grid |  | SPCS-Colorado Central-NAD83 |  | High Angle
|  | SPCS-Colorado North-NAD27 |  | Horizontal
SPCS-Colorado North-NAD83
SPCS-Colorado South-NAD27
SPCS-Colorado South-NAD83
UTM-Zone 12 NAD27
UTM-Zone 12 NAD83
UTM-Zone 13 NAD27
UTM-Zone 13 NAD83