## Data
Header Information | measured depth (ft) | inclination (°) | azimuth (°) | true vertical depth (ft) | northing +N/-S (ft) | easting +E/-W (ft)
Operator Name | 0 | 0 | 0 | 0 | 0 | 0
Extraction Oil & Gas LLC. | 100 | 0 | 0 | 100 | 0 | 0
Operator Number | 200 | 3 | 57.22 | 199.95 | 1.42 | 2.2
10459 | 300 | 6 | 57.22 | 299.63 | 5.66 | 8.8
Well Name and Number | 400 | 9 | 57.22 | 398.77 | 12.73 | 19.77
T-BONE 22N-20-15 | 500 | 12 | 57.22 | 497.08 | 22.6 | 35.09
API Number (if available) | 600 | 15 | 57.22 | 594.31 | 35.23 | 54.71
| 700 | 18 | 57.22 | 690.18 | 50.61 | 78.59
Location: QQ SEC TWP RGE | 800 | 21 | 57.22 | 784.43 | 68.68 | 106.65
Sec.28-T5N-R66W | 900 | 24 | 57.22 | 876.81 | 89.4 | 138.82
Citing Type: Planned or Actual | 1000 | 27 | 57.22 | 967.06 | 112.7 | 175.01
Planned | 1100 | 30 | 57.22 | 1054.93 | 138.53 | 215.13
Deviation Indicator | 1200 | 33 | 57.22 | 1140.18 | 166.82 | 259.05
Horizontal | 1300 | 36 | 57.22 | 1222.58 | 197.48 | 306.67
North Reference | 1400 | 39 | 57.22 | 1301.91 | 230.44 | 357.84
True | 1500 | 42 | 57.22 | 1377.94 | 265.59 | 412.44
Grid Type | 1600 | 45 | 57.22 | 1450.47 | 302.86 | 470.31
#VALUE! | 1700 | 48 | 57.22 | 1519.3 | 342.13 | 531.28
| 1800 | 51 | 57.22 | 1584.24 | 383.29 | 595.21
| 1900 | 54 | 57.22 | 1645.11 | 426.24 | 661.9
| 2000 | 55.232 | 57.22 | 1702.49 | 470.58 | 730.75
| 2100 | 55.232 | 57.22 | 1759.52 | 515.05 | 799.82
| 2200 | 55.232 | 57.22 | 1816.54 | 559.53 | 868.88
| 2300 | 55.232 | 57.22 | 1873.57 | 604 | 937.95
| 2400 | 55.232 | 57.22 | 1930.59 | 648.48 | 1007.02
| 2499.99 | 55.232 | 57.22 | 1987.62 | 692.95 | 1076.08
| 2599.99 | 55.232 | 57.22 | 2044.64 | 737.43 | 1145.15
| 2699.99 | 55.232 | 57.22 | 2101.67 | 781.9 | 1214.21
| 2799.99 | 55.232 | 57.22 | 2158.69 | 826.38 | 1283.28
| 2899.99 | 55.232 | 57.22 | 2215.72 | 870.86 | 1352.34
| 2999.99 | 55.232 | 57.22 | 2272.74 | 915.33 | 1421.41
| 3099.99 | 55.232 | 57.22 | 2329.77 | 959.81 | 1490.47
| 3199.99 | 55.232 | 57.22 | 2386.79 | 1004.28 | 1559.54
| 3299.99 | 55.232 | 57.22 | 2443.82 | 1048.76 | 1628.6
| 3399.99 | 55.232 | 57.22 | 2500.85 | 1093.23 | 1697.67
| 3499.99 | 55.232 | 57.22 | 2557.87 | 1137.71 | 1766.73
| 3599.99 | 55.232 | 57.22 | 2614.9 | 1182.18 | 1835.8
| 3699.99 | 55.232 | 57.22 | 2671.92 | 1226.66 | 1904.86
| 3799.99 | 55.232 | 57.22 | 2728.95 | 1271.13 | 1973.93
| 3899.99 | 55.232 | 57.22 | 2785.97 | 1315.61 | 2042.99
| 3999.99 | 55.232 | 57.22 | 2843 | 1360.08 | 2112.06
| 4099.99 | 55.232 | 57.22 | 2900.02 | 1404.56 | 2181.13
| 4199.99 | 55.232 | 57.22 | 2957.05 | 1449.04 | 2250.19
| 4299.99 | 55.232 | 57.22 | 3014.07 | 1493.51 | 2319.26
| 4399.99 | 55.232 | 57.22 | 3071.1 | 1537.99 | 2388.32
| 4499.99 | 55.232 | 57.22 | 3128.12 | 1582.46 | 2457.39
| 4599.99 | 55.232 | 57.22 | 3185.15 | 1626.94 | 2526.45
| 4699.99 | 55.232 | 57.22 | 3242.17 | 1671.41 | 2595.52
| 4799.99 | 55.232 | 57.22 | 3299.2 | 1715.89 | 2664.58
| 4899.99 | 55.232 | 57.22 | 3356.22 | 1760.36 | 2733.65
| 4999.99 | 55.232 | 57.22 | 3413.25 | 1804.84 | 2802.71
| 5099.99 | 55.232 | 57.22 | 3470.27 | 1849.31 | 2871.78
| 5199.99 | 55.232 | 57.22 | 3527.3 | 1893.79 | 2940.84
| 5299.99 | 55.232 | 57.22 | 3584.33 | 1938.26 | 3009.91
| 5399.99 | 55.232 | 57.22 | 3641.35 | 1982.74 | 3078.97
| 5499.99 | 55.232 | 57.22 | 3698.38 | 2027.22 | 3148.04
| 5599.99 | 55.232 | 57.22 | 3755.4 | 2071.69 | 3217.11
| 5699.99 | 55.232 | 57.22 | 3812.43 | 2116.17 | 3286.17
| 5799.99 | 55.232 | 57.22 | 3869.45 | 2160.64 | 3355.24
| 5899.99 | 55.232 | 57.22 | 3926.48 | 2205.12 | 3424.3
| 5999.99 | 55.232 | 57.22 | 3983.5 | 2249.59 | 3493.37
| 6099.99 | 55.232 | 57.22 | 4040.53 | 2294.07 | 3562.43
| 6199.99 | 55.232 | 57.22 | 4097.55 | 2338.54 | 3631.5
| 6299.99 | 55.232 | 57.22 | 4154.58 | 2383.02 | 3700.56
| 6399.99 | 55.232 | 57.22 | 4211.6 | 2427.49 | 3769.63
| 6499.99 | 55.232 | 57.22 | 4268.63 | 2471.97 | 3838.69
| 6599.99 | 55.232 | 57.22 | 4325.65 | 2516.44 | 3907.76
| 6699.99 | 55.232 | 57.22 | 4382.68 | 2560.92 | 3976.82
| 6799.99 | 55.232 | 57.22 | 4439.7 | 2605.4 | 4045.89
| 6899.99 | 55.232 | 57.22 | 4496.73 | 2649.87 | 4114.95
| 6999.99 | 55.232 | 57.22 | 4553.75 | 2694.35 | 4184.02
| 7099.99 | 55.232 | 57.22 | 4610.78 | 2738.82 | 4253.09
| 7199.99 | 55.232 | 57.22 | 4667.81 | 2783.3 | 4322.15
| 7299.99 | 55.232 | 57.22 | 4724.83 | 2827.77 | 4391.22
| 7399.99 | 55.232 | 57.22 | 4781.86 | 2872.25 | 4460.28
| 7499.98 | 55.232 | 57.22 | 4838.88 | 2916.72 | 4529.35
| 7599.98 | 55.232 | 57.22 | 4895.91 | 2961.2 | 4598.41
| 7699.98 | 55.232 | 57.22 | 4952.93 | 3005.67 | 4667.48
| 7799.98 | 55.232 | 57.22 | 5009.96 | 3050.15 | 4736.54
| 7899.98 | 55.232 | 57.22 | 5066.98 | 3094.62 | 4805.61
| 7999.98 | 55.232 | 57.22 | 5124.01 | 3139.1 | 4874.67
| 8099.98 | 55.232 | 57.22 | 5181.03 | 3183.58 | 4943.74
| 8199.98 | 55.232 | 57.22 | 5238.06 | 3228.05 | 5012.8
| 8299.98 | 55.232 | 57.22 | 5295.08 | 3272.53 | 5081.87
| 8399.98 | 55.232 | 57.22 | 5352.11 | 3317 | 5150.93
| 8499.98 | 55.232 | 57.22 | 5409.13 | 3361.48 | 5220
| 8599.98 | 55.232 | 57.22 | 5466.16 | 3405.95 | 5289.07
| 8699.98 | 55.232 | 57.22 | 5523.18 | 3450.43 | 5358.13
| 8799.98 | 55.232 | 57.22 | 5580.21 | 3494.9 | 5427.2
| 8899.98 | 55.232 | 57.22 | 5637.24 | 3539.38 | 5496.26
| 8999.98 | 55.232 | 57.22 | 5694.26 | 3583.85 | 5565.33
| 9099.98 | 55.232 | 57.22 | 5751.29 | 3628.33 | 5634.39
| 9199.98 | 55.232 | 57.22 | 5808.31 | 3672.8 | 5703.46
| 9299.98 | 55.232 | 57.22 | 5865.34 | 3717.28 | 5772.52
| 9399.98 | 55.232 | 57.22 | 5922.36 | 3761.76 | 5841.59
| 9499.98 | 55.232 | 57.22 | 5979.39 | 3806.23 | 5910.65
| 9599.98 | 55.232 | 57.22 | 6036.41 | 3850.71 | 5979.72
| 9699.98 | 55.232 | 57.22 | 6093.44 | 3895.18 | 6048.78
| 9799.98 | 55.232 | 57.22 | 6150.46 | 3939.66 | 6117.85
| 9899.98 | 55.232 | 57.22 | 6207.49 | 3984.13 | 6186.91
| 9999.98 | 55.232 | 57.22 | 6264.51 | 4028.61 | 6255.98
| 10099.98 | 55.232 | 57.22 | 6321.54 | 4073.08 | 6325.04
| 10199.98 | 55.232 | 57.22 | 6378.56 | 4117.56 | 6394.11
| 10299.98 | 55.232 | 57.22 | 6435.59 | 4162.03 | 6463.18
| 10399.98 | 55.232 | 57.22 | 6492.61 | 4206.51 | 6532.24
| 10499.98 | 55.232 | 57.22 | 6549.64 | 4250.98 | 6601.31
| 10599.98 | 55.232 | 57.22 | 6606.66 | 4295.46 | 6670.37
| 10699.98 | 55.232 | 57.22 | 6663.69 | 4339.94 | 6739.44
| 10799.98 | 55.232 | 57.22 | 6720.72 | 4384.41 | 6808.5
| 10899.98 | 55.232 | 57.22 | 6777.74 | 4428.89 | 6877.57
| 10999.98 | 57.721 | 49.883 | 6833.61 | 4476.7 | 6945.23
| 11099.98 | 62.233 | 39.567 | 6883.73 | 4538.2 | 7005.89
| 11199.98 | 67.446 | 30.131 | 6926.31 | 4612.43 | 7057.38
| 11299.98 | 73.167 | 21.414 | 6960.05 | 4697.14 | 7098.14
| 11399.98 | 79.234 | 13.223 | 6983.93 | 4789.74 | 7126.92
| 11499.98 | 85.506 | 5.361 | 6997.23 | 4887.44 | 7142.85
| 11599.98 | 90 | 359.892 | 7000 | 4987.26 | 7146.03
| 11699.98 | 90 | 359.892 | 7000 | 5087.26 | 7145.84
| 11799.98 | 90 | 359.892 | 7000 | 5187.26 | 7145.65
| 11899.98 | 90 | 359.892 | 7000 | 5287.26 | 7145.46
| 11999.98 | 90 | 359.892 | 7000 | 5387.26 | 7145.28
| 12099.98 | 90 | 359.892 | 7000 | 5487.26 | 7145.09
| 12199.98 | 90 | 359.892 | 7000 | 5587.26 | 7144.9
| 12299.98 | 90 | 359.892 | 7000 | 5687.26 | 7144.71
| 12399.98 | 90 | 359.892 | 7000 | 5787.26 | 7144.52
| 12499.97 | 90 | 359.892 | 7000 | 5887.26 | 7144.33
| 12599.97 | 90 | 359.892 | 7000 | 5987.26 | 7144.15
| 12699.97 | 90 | 359.892 | 7000 | 6087.26 | 7143.96
| 12799.97 | 90 | 359.892 | 7000 | 6187.26 | 7143.77
| 12899.97 | 90 | 359.892 | 7000 | 6287.26 | 7143.58
| 12999.97 | 90 | 359.892 | 7000 | 6387.26 | 7143.39
| 13099.97 | 90 | 359.892 | 7000 | 6487.26 | 7143.2
| 13199.97 | 90 | 359.892 | 7000 | 6587.26 | 7143.01
| 13299.97 | 90 | 359.892 | 7000 | 6687.26 | 7142.83
| 13399.97 | 90 | 359.892 | 7000 | 6787.26 | 7142.64
| 13499.97 | 90 | 359.892 | 7000 | 6887.26 | 7142.45
| 13599.97 | 90 | 359.892 | 7000 | 6987.26 | 7142.26
| 13699.97 | 90 | 359.892 | 7000 | 7087.26 | 7142.07
| 13799.97 | 90 | 359.892 | 7000 | 7187.25 | 7141.88
| 13899.97 | 90 | 359.892 | 7000 | 7287.25 | 7141.7
| 13999.97 | 90 | 359.892 | 7000 | 7387.25 | 7141.51
| 14099.97 | 90 | 359.892 | 7000 | 7487.25 | 7141.32
| 14199.97 | 90 | 359.892 | 7000 | 7587.25 | 7141.13
| 14299.97 | 90 | 359.892 | 7000 | 7687.25 | 7140.94
| 14399.97 | 90 | 359.892 | 7000 | 7787.25 | 7140.75
| 14499.97 | 90 | 359.892 | 7000 | 7887.25 | 7140.57
| 14599.97 | 90 | 359.892 | 7000 | 7987.25 | 7140.38
| 14699.97 | 90 | 359.892 | 7000 | 8087.25 | 7140.19
| 14799.97 | 90 | 359.892 | 7000 | 8187.25 | 7140
| 14899.97 | 90 | 359.892 | 7000 | 8287.25 | 7139.81
| 14999.97 | 90 | 359.892 | 7000 | 8387.25 | 7139.62
| 15099.97 | 90 | 359.892 | 7000 | 8487.25 | 7139.44
| 15199.97 | 90 | 359.892 | 7000 | 8587.25 | 7139.25
| 15299.97 | 90 | 359.892 | 7000 | 8687.25 | 7139.06
| 15399.97 | 90 | 359.892 | 7000 | 8787.25 | 7138.87
| 15499.97 | 90 | 359.892 | 7000 | 8887.25 | 7138.68
| 15599.97 | 90 | 359.892 | 7000 | 8987.25 | 7138.49
| 15699.97 | 90 | 359.892 | 7000 | 9087.25 | 7138.31
| 15799.97 | 90 | 359.892 | 7000 | 9187.25 | 7138.12
| 15899.97 | 90 | 359.892 | 7000 | 9287.25 | 7137.93
| 15999.97 | 90 | 359.892 | 7000 | 9387.25 | 7137.74
| 16099.97 | 90 | 359.892 | 7000 | 9487.25 | 7137.55
| 16199.97 | 90 | 359.892 | 7000 | 9587.25 | 7137.36
| 16299.97 | 90 | 359.892 | 7000 | 9687.25 | 7137.18
| 16399.97 | 90 | 359.892 | 7000 | 9787.25 | 7136.99
| 16499.97 | 90 | 359.892 | 7000 | 9887.24 | 7136.8
| 16599.97 | 90 | 359.892 | 7000 | 9987.24 | 7136.61
| 16699.97 | 90 | 359.892 | 7000 | 10087.24 | 7136.42
| 16799.97 | 90 | 359.892 | 7000 | 10187.24 | 7136.23
| 16899.97 | 90 | 359.892 | 7000 | 10287.24 | 7136.05
| 16999.97 | 90 | 359.892 | 7000 | 10387.24 | 7135.86
| 17099.97 | 90 | 359.892 | 7000 | 10487.24 | 7135.67
| 17199.97 | 90 | 359.892 | 7000 | 10587.24 | 7135.48
| 17299.97 | 90 | 359.892 | 7000 | 10687.24 | 7135.29
| 17399.97 | 90 | 359.892 | 7000 | 10787.24 | 7135.1
| 17499.96 | 90 | 359.892 | 7000 | 10887.24 | 7134.92
| 17599.96 | 90 | 359.892 | 7000 | 10987.24 | 7134.73
| 17699.96 | 90 | 359.892 | 7000 | 11087.24 | 7134.54
| 17799.96 | 90 | 359.892 | 7000 | 11187.24 | 7134.35
| 17899.96 | 90 | 359.892 | 7000 | 11287.24 | 7134.16
| 17999.96 | 90 | 359.892 | 7000 | 11387.24 | 7133.97
| 18099.96 | 90 | 359.892 | 7000 | 11487.24 | 7133.79
| 18199.96 | 90 | 359.892 | 7000 | 11587.24 | 7133.6
| 18299.96 | 90 | 359.892 | 7000 | 11687.24 | 7133.41
| 18399.96 | 90 | 359.892 | 7000 | 11787.24 | 7133.22
| 18499.96 | 90 | 359.892 | 7000 | 11887.24 | 7133.03
| 18599.96 | 90 | 359.892 | 7000 | 11987.24 | 7132.84
| 18699.96 | 90 | 359.892 | 7000 | 12087.24 | 7132.65
| 18799.96 | 90 | 359.892 | 7000 | 12187.24 | 7132.47
| 18899.96 | 90 | 359.892 | 7000 | 12287.24 | 7132.28
| 18999.96 | 90 | 359.892 | 7000 | 12387.24 | 7132.09
| 19099.96 | 90 | 359.892 | 7000 | 12487.23 | 7131.9
| 19199.96 | 90 | 359.892 | 7000 | 12587.23 | 7131.71
| 19299.96 | 90 | 359.892 | 7000 | 12687.23 | 7131.52
| 19399.96 | 90 | 359.892 | 7000 | 12787.23 | 7131.34
| 19499.96 | 90 | 359.892 | 7000 | 12887.23 | 7131.15
| 19599.96 | 90 | 359.892 | 7000 | 12987.23 | 7130.96
| 19699.96 | 90 | 359.892 | 7000 | 13087.23 | 7130.77
| 19799.96 | 90 | 359.892 | 7000 | 13187.23 | 7130.58
| 19899.96 | 90 | 359.892 | 7000 | 13287.23 | 7130.39
| 19999.96 | 90 | 359.892 | 7000 | 13387.23 | 7130.21
| 20099.96 | 90 | 359.892 | 7000 | 13487.23 | 7130.02
| 20199.96 | 90 | 359.892 | 7000 | 13587.23 | 7129.83
| 20299.96 | 90 | 359.892 | 7000 | 13687.23 | 7129.64
| 20399.96 | 90 | 359.892 | 7000 | 13787.23 | 7129.45
| 20499.96 | 90 | 359.892 | 7000 | 13887.23 | 7129.26
| 20599.96 | 90 | 359.892 | 7000 | 13987.23 | 7129.08
| 20699.96 | 90 | 359.892 | 7000 | 14087.23 | 7128.89
| 20799.96 | 90 | 359.892 | 7000 | 14187.23 | 7128.7
| 20899.96 | 90 | 359.892 | 7000 | 14287.23 | 7128.51
| 20999.96 | 90 | 359.892 | 7000 | 14387.23 | 7128.32
| 21099.96 | 90 | 359.892 | 7000 | 14487.23 | 7128.13
| 21199.96 | 90 | 359.892 | 7000 | 14587.23 | 7127.95
| 21299.96 | 90 | 359.892 | 7000 | 14687.23 | 7127.76
| 21399.96 | 90 | 359.892 | 7000 | 14787.23 | 7127.57
| 21499.96 | 90 | 359.892 | 7000 | 14887.23 | 7127.38
| 21599.96 | 90 | 359.892 | 7000 | 14987.23 | 7127.19
| 21699.96 | 90 | 359.892 | 7000 | 15087.23 | 7127
| 21799.96 | 90 | 359.892 | 7000 | 15187.22 | 7126.82
| 21899.96 | 90 | 359.892 | 7000 | 15287.22 | 7126.63
| 21999.96 | 90 | 359.892 | 7000 | 15387.22 | 7126.44
| 22099.96 | 90 | 359.892 | 7000 | 15487.22 | 7126.25
| 22199.96 | 90 | 359.892 | 7000 | 15587.22 | 7126.06
| 22299.96 | 90 | 359.892 | 7000 | 15687.22 | 7125.87
| 22362.28 | 90 | 359.892 | 7000 | 15749.55 | 7125.42

## Lookup (hidden)
North Reference | RetunValue | Grid Type | ReturnValue | Deviation Indicator | ReturnValue
| 2 |  | 0 |  | 4
True |  | SPCS-Colorado Central-NAD27 |  | Directional
Grid |  | SPCS-Colorado Central-NAD83 |  | High Angle
|  | SPCS-Colorado North-NAD27 |  | Horizontal
SPCS-Colorado North-NAD83
SPCS-Colorado South-NAD27
SPCS-Colorado South-NAD83
UTM-Zone 12 NAD27
UTM-Zone 12 NAD83
UTM-Zone 13 NAD27
UTM-Zone 13 NAD83