## Data
Header Information | measured depth (ft) | inclination (°) | azimuth (°) | true vertical depth (ft) | northing +N/-S (ft) | easting +E/-W (ft)
Operator Name | 0 | 0 | 0 | 0 | 0 | 0
Kerr-Mcgee | 11 | 0 | 0 | 11 | 0 | 0
Operator Number | 88 | 0.17 | 120.22 | 88 | -0.057 | 0.099
47120 | 179 | 0.2 | 97.3 | 178.999 | -0.146 | 0.373
Well Name and Number | 269 | 0.03 | 256.77 | 268.999 | -0.171 | 0.506
TULIP WEST 30-1HZ | 359 | 2.67 | 346.24 | 358.967 | 1.86 | -0.016
API Number (if available) | 449 | 3.55 | 344.05 | 448.833 | 6.575 | -1.28
05-123-52895 | 538 | 5.95 | 348.83 | 537.521 | 13.751 | -2.931
Location: QQ SEC TWP RGE | 627 | 6.63 | 347.55 | 625.985 | 23.294 | -4.933
NWNE SEC 30-4N-67W | 717 | 6.96 | 343.95 | 715.353 | 33.608 | -7.56
Citing Type: Planned or Actual | 807 | 9.2 | 349.73 | 804.456 | 45.929 | -10.351
Planned | 896 | 9.92 | 348.7 | 892.219 | 60.448 | -13.122
Deviation Indicator | 986 | 12.11 | 352.69 | 980.557 | 77.416 | -15.842
Horizontal | 1075 | 13.27 | 354.14 | 1067.382 | 96.838 | -18.073
North Reference | 1164 | 13.94 | 355.29 | 1153.884 | 117.683 | -19.996
True | 1254 | 16.19 | 357.92 | 1240.786 | 141.029 | -21.342
Grid Type | 1343 | 17.43 | 354.55 | 1325.984 | 166.7 | -23.058
#VALUE! | 1433 | 17.31 | 353.39 | 1411.88 | 193.419 | -25.88
| 1522 | 19.23 | 351.46 | 1496.39 | 221.068 | -29.581
| 1612 | 21.22 | 350.98 | 1580.837 | 251.814 | -34.336
| 1701 | 23.46 | 351.23 | 1663.151 | 285.235 | -39.563
| 1791 | 23.89 | 349.46 | 1745.578 | 320.858 | -45.628
| 1850 | 23.4 | 347.73 | 1799.625 | 344.052 | -50.303
| 1996 | 23.14 | 347.9 | 1933.748 | 400.432 | -62.478
| 2085 | 22.62 | 349.52 | 2015.746 | 434.361 | -69.257
| 2175 | 25.36 | 352.56 | 2097.967 | 470.5 | -74.902
| 2265 | 27.7 | 351 | 2178.486 | 510.278 | -80.671
| 2354 | 29.08 | 354.5 | 2256.785 | 552.242 | -85.981
| 2444 | 30.19 | 356.29 | 2335.013 | 596.597 | -89.541
| 2534 | 30.64 | 354.65 | 2412.629 | 642.014 | -93.144
| 2624 | 33.14 | 353.78 | 2489.039 | 689.311 | -97.949
| 2714 | 36.15 | 356.17 | 2563.076 | 740.268 | -102.388
| 2803 | 36.63 | 357.92 | 2634.722 | 792.995 | -105.106
| 2893 | 36.23 | 357.4 | 2707.135 | 846.395 | -107.287
| 2983 | 34.2 | 356.75 | 2780.661 | 898.223 | -109.927
| 3073 | 37.81 | 353.43 | 2853.463 | 950.904 | -114.52
| 3162 | 38.8 | 353.69 | 2923.302 | 1005.722 | -120.706
| 3252 | 40.83 | 355.41 | 2992.431 | 1063.084 | -126.16
| 3342 | 40.61 | 354.74 | 3060.643 | 1121.579 | -131.2
| 3432 | 39.19 | 356.01 | 3129.687 | 1179.117 | -135.864
| 3522 | 42.15 | 357.43 | 3197.944 | 1237.665 | -139.198
| 3611 | 43.06 | 359.09 | 3263.453 | 1297.88 | -141.019
| 3701 | 42.03 | 357.87 | 3329.76 | 1358.711 | -142.627
| 3791 | 43.72 | 356.82 | 3395.714 | 1419.877 | -145.472
| 3881 | 45.79 | 358.22 | 3459.623 | 1483.178 | -148.2
| 3970 | 45.47 | 355.38 | 3521.867 | 1546.687 | -151.746
| 4060 | 45.08 | 353.96 | 3585.201 | 1610.352 | -157.683
| 4150 | 47.12 | 354.44 | 3647.605 | 1674.866 | -164.232
| 4240 | 47.1 | 353.78 | 3708.858 | 1740.457 | -170.998
| 4329 | 48.04 | 353.26 | 3768.905 | 1805.727 | -178.414
| 4419 | 46.72 | 351.99 | 3829.847 | 1871.404 | -186.907
| 4509 | 45.58 | 351.46 | 3892.196 | 1935.631 | -196.245
| 4598 | 44.04 | 352.18 | 3955.335 | 1997.713 | -205.174
| 4688 | 40.36 | 352.81 | 4021.996 | 2057.637 | -213.081
| 4778 | 40.9 | 354.53 | 4090.302 | 2115.881 | -219.537
| 4867 | 43.86 | 354.95 | 4156.038 | 2175.612 | -225.03
| 4957 | 45.89 | 355.59 | 4219.814 | 2238.893 | -230.259
| 5047 | 45.35 | 353.72 | 4282.764 | 2302.932 | -236.246
| 5136 | 43.19 | 352.45 | 4346.49 | 2364.601 | -243.712
| 5226 | 42.09 | 351.47 | 4412.696 | 2424.965 | -252.233
| 5316 | 41.26 | 353.26 | 4479.922 | 2484.27 | -260.19
| 5406 | 41.08 | 355.14 | 4547.673 | 2543.207 | -266.179
| 5495 | 41.22 | 356.47 | 4614.69 | 2601.612 | -270.462
| 5585 | 42.42 | 355.1 | 4681.762 | 2661.457 | -274.881
| 5674 | 45 | 354.98 | 4746.09 | 2722.721 | -280.199
| 5764 | 47.17 | 354.86 | 4808.509 | 2787.295 | -285.941
| 5854 | 45 | 353.78 | 4870.93 | 2851.806 | -292.346
| 5943 | 42.25 | 352.96 | 4935.349 | 2912.794 | -299.423
| 6033 | 39.98 | 353.43 | 5003.149 | 2971.553 | -306.441
| 6123 | 41.35 | 353.8 | 5071.416 | 3029.836 | -312.96
| 6213 | 42.83 | 354.52 | 5138.203 | 3089.847 | -319.093
| 6303 | 44.32 | 355.7 | 5203.405 | 3151.655 | -324.372
| 6392 | 43.83 | 356.03 | 5267.345 | 3213.402 | -328.837
| 6482 | 43.96 | 356.37 | 5332.2 | 3275.665 | -332.972
| 6572 | 44.49 | 354.77 | 5396.696 | 3338.246 | -337.824
| 6662 | 44.53 | 354.11 | 5460.878 | 3401.042 | -343.938
| 6751 | 45.08 | 353.64 | 5524.024 | 3463.401 | -350.631
| 6841 | 44.43 | 354.26 | 5587.935 | 3526.414 | -357.311
| 6931 | 43.03 | 357.36 | 5652.976 | 3588.442 | -361.877
| 7021 | 41.04 | 357.94 | 5719.819 | 3648.65 | -364.354
| 7110 | 41.22 | 354.48 | 5786.864 | 3707.045 | -368.225
| 7200 | 42.3 | 353.45 | 5853.999 | 3766.65 | -374.532
| 7290 | 42.29 | 354.5 | 5920.572 | 3826.879 | -380.889
| 7380 | 42.73 | 352.7 | 5986.918 | 3887.309 | -387.672
| 7469 | 43.59 | 352.57 | 6051.839 | 3947.686 | -395.476
| 7559 | 44.62 | 354.78 | 6116.468 | 4009.935 | -402.365
| 7649 | 44.03 | 356.45 | 6180.854 | 4072.631 | -407.177
| 7739 | 44.51 | 354.27 | 6245.303 | 4135.241 | -412.264
| 7828 | 44.94 | 352.61 | 6308.539 | 4197.455 | -419.422
| 7918 | 44.75 | 354.12 | 6372.352 | 4260.494 | -426.756
| 8008 | 43.68 | 354.36 | 6436.857 | 4322.937 | -433.056
| 8097 | 41.69 | 352.14 | 6502.281 | 4382.85 | -440.125
| 8187 | 40.76 | 356.71 | 6569.987 | 4441.845 | -445.906
| 8277 | 44.31 | 353.83 | 6636.301 | 4502.454 | -450.972
| 8367 | 47.46 | 345.01 | 6699.006 | 4565.815 | -462.942
| 8456 | 49.81 | 334.87 | 6757.904 | 4628.364 | -485.896
| 8546 | 51.7 | 326.48 | 6814.9 | 4688.998 | -520.036
| 8636 | 52.43 | 316.05 | 6870.324 | 4744.214 | -564.369
| 8725 | 56.24 | 309.71 | 6922.24 | 4793.295 | -617.364
| 8815 | 61.34 | 302.48 | 6968.906 | 4838.476 | -679.556
| 8905 | 65.6 | 292.68 | 7009.175 | 4875.571 | -750.849
| 8994 | 70.81 | 286.58 | 7042.235 | 4903.231 | -828.638
| 9084 | 76.12 | 279.51 | 7067.87 | 4922.613 | -912.614
| 9174 | 83.22 | 276.98 | 7084.001 | 4935.279 | -1000.18
| 9264 | 88.56 | 277.25 | 7090.449 | 4946.395 | -1089.225
| 9353 | 89.85 | 274.34 | 7091.684 | 4955.379 | -1177.75
| 9443 | 90.43 | 270.77 | 7091.464 | 4959.39 | -1267.645
| 9533 | 91.77 | 269.54 | 7089.736 | 4959.634 | -1357.624
| 9622 | 91.95 | 269.01 | 7086.847 | 4958.508 | -1446.57
| 9712 | 92.23 | 267.53 | 7083.565 | 4955.793 | -1536.467
| 9802 | 93.07 | 267.57 | 7079.404 | 4951.95 | -1626.287
| 9892 | 92.9 | 269.17 | 7074.717 | 4949.394 | -1716.126
| 9981 | 91.49 | 269.2 | 7071.308 | 4948.129 | -1805.049
| 10071 | 90.3 | 271.09 | 7069.902 | 4948.357 | -1895.032
| 10161 | 88.91 | 272.27 | 7070.523 | 4950.995 | -1984.988
| 10250 | 89.21 | 272.64 | 7071.983 | 4954.807 | -2073.894
| 10340 | 89.74 | 272.78 | 7072.807 | 4959.062 | -2163.789
| 10430 | 90.13 | 273.05 | 7072.91 | 4963.639 | -2253.672
| 10520 | 90.78 | 272.6 | 7072.195 | 4968.074 | -2343.559
| 10609 | 91.57 | 271.83 | 7070.37 | 4971.513 | -2432.473
| 10699 | 91.23 | 269.79 | 7068.171 | 4972.785 | -2522.432
| 10789 | 90.04 | 268.21 | 7067.173 | 4971.214 | -2612.408
| 10878 | 91.76 | 268.54 | 7065.775 | 4968.691 | -2701.358
| 10968 | 90.83 | 268.74 | 7063.741 | 4966.555 | -2791.309
| 11058 | 89.72 | 267.99 | 7063.309 | 4963.988 | -2881.269
| 11148 | 89.18 | 268.72 | 7064.173 | 4961.404 | -2971.227
| 11237 | 90.85 | 270.04 | 7064.15 | 4960.441 | -3060.217
| 11327 | 88.51 | 268.79 | 7064.653 | 4959.522 | -3150.202
| 11417 | 88.7 | 269.03 | 7066.844 | 4957.811 | -3240.159
| 11507 | 89.31 | 268.87 | 7068.406 | 4956.162 | -3330.13
| 11596 | 91.42 | 270.23 | 7067.84 | 4955.463 | -3419.119
| 11686 | 92 | 270.65 | 7065.154 | 4956.154 | -3509.075
| 11776 | 91.83 | 270.3 | 7062.146 | 4956.899 | -3599.022
| 11866 | 90.05 | 269.68 | 7060.67 | 4956.884 | -3689.006
| 11956 | 89.12 | 268.9 | 7061.322 | 4955.768 | -3778.995
| 12046 | 90.03 | 269.51 | 7061.989 | 4954.52 | -3868.982
| 12136 | 86.67 | 268.33 | 7064.581 | 4952.825 | -3958.914
| 12225 | 86.83 | 267.54 | 7069.626 | 4949.623 | -4047.713
| 12315 | 87.24 | 267.87 | 7074.282 | 4946.024 | -4137.52
| 12402 | 89.05 | 267.87 | 7077.098 | 4942.792 | -4224.411
| 12422 | 88.022 | 269.096 | 7077.609 | 4942.263 | -4244.396
| 12442 | 87.422 | 270.137 | 7078.404 | 4942.129 | -4264.38
| 12462 | 87.149 | 270.889 | 7079.351 | 4942.308 | -4284.356
| 12502 | 87.01 | 271.678 | 7081.389 | 4943.203 | -4324.294
| 12600 | 87.01 | 271.678 | 7086.501 | 4946.069 | -4422.119
| 12700 | 87.01 | 271.679 | 7091.716 | 4948.994 | -4521.94
| 12800 | 87.01 | 271.679 | 7096.932 | 4951.92 | -4621.761
| 12900 | 87.01 | 271.679 | 7102.148 | 4954.845 | -4721.582
| 13000 | 87.01 | 271.679 | 7107.364 | 4957.771 | -4821.403
| 13100 | 87.01 | 271.679 | 7112.58 | 4960.698 | -4921.224
| 13200 | 87.01 | 271.679 | 7117.796 | 4963.624 | -5021.045
| 13300 | 87.01 | 271.68 | 7123.013 | 4966.551 | -5120.866
| 13400 | 87.01 | 271.68 | 7128.229 | 4969.478 | -5220.687
| 13500 | 87.01 | 271.68 | 7133.445 | 4972.405 | -5320.508
| 13577 | 87.01 | 271.68 | 7137.461 | 4974.66 | -5397.37
| 13600 | 87.355 | 271.68 | 7138.592 | 4975.333 | -5420.332
| 13700 | 88.855 | 271.68 | 7141.898 | 4978.263 | -5520.232
| 13800 | 90.355 | 271.68 | 7142.588 | 4981.195 | -5620.183
| 13900 | 91.855 | 271.68 | 7140.659 | 4984.126 | -5720.119
| 13976.333 | 93 | 271.68 | 7137.426 | 4986.362 | -5796.35
| 14000 | 93 | 271.68 | 7136.188 | 4987.054 | -5819.974
| 14100 | 93 | 271.68 | 7130.954 | 4989.982 | -5919.794
| 14200 | 93 | 271.68 | 7125.721 | 4992.91 | -6019.614
| 14300 | 93 | 271.68 | 7120.487 | 4995.838 | -6119.434
| 14400 | 93 | 271.68 | 7115.253 | 4998.765 | -6219.254
| 14500 | 93 | 271.68 | 7110.02 | 5001.693 | -6319.074
| 14600 | 93 | 271.68 | 7104.786 | 5004.621 | -6418.894
| 14676.333 | 93 | 271.68 | 7100.791 | 5006.856 | -6495.09
| 14700 | 93 | 271.325 | 7099.552 | 5007.475 | -6518.716
| 14800 | 93.001 | 269.822 | 7094.318 | 5008.475 | -6618.571
| 14852.758 | 93 | 269.03 | 7091.556 | 5007.947 | -6671.253
| 14900 | 93 | 269.03 | 7089.084 | 5007.148 | -6718.424
| 15000 | 93 | 269.03 | 7083.85 | 5005.458 | -6818.273
| 15100 | 93 | 269.03 | 7078.617 | 5003.767 | -6918.121
| 15200 | 93 | 269.03 | 7073.383 | 5002.077 | -7017.97
| 15300 | 93 | 269.03 | 7068.149 | 5000.386 | -7117.819
| 15400 | 93 | 269.03 | 7062.916 | 4998.696 | -7217.667
| 15502.758 | 93 | 269.03 | 7057.538 | 4996.958 | -7320.27
| 15600 | 91.541 | 269.03 | 7053.685 | 4995.314 | -7417.419
| 15675.425 | 90.41 | 269.03 | 7052.401 | 4994.037 | -7492.82
| 15700 | 90.41 | 269.03 | 7052.225 | 4993.621 | -7517.392
| 15800 | 90.41 | 269.03 | 7051.509 | 4991.928 | -7617.375
| 15900 | 90.41 | 269.03 | 7050.794 | 4990.235 | -7717.358
| 16000 | 90.41 | 269.03 | 7050.078 | 4988.542 | -7817.341
| 16100 | 90.41 | 269.03 | 7049.363 | 4986.85 | -7917.324
| 16200 | 90.41 | 269.03 | 7048.647 | 4985.157 | -8017.307
| 16300 | 90.41 | 269.03 | 7047.931 | 4983.464 | -8117.29
| 16400 | 90.41 | 269.03 | 7047.216 | 4981.771 | -8217.274
| 16500 | 90.41 | 269.03 | 7046.5 | 4980.078 | -8317.257
| 16600 | 90.41 | 269.03 | 7045.785 | 4978.385 | -8417.24
| 16700 | 90.41 | 269.03 | 7045.069 | 4976.692 | -8517.223
| 16800 | 90.41 | 269.03 | 7044.354 | 4975 | -8617.206
| 16900 | 90.41 | 269.03 | 7043.638 | 4973.307 | -8717.189
| 17000 | 90.41 | 269.03 | 7042.922 | 4971.614 | -8817.172
| 17100 | 90.41 | 269.03 | 7042.207 | 4969.921 | -8917.155
| 17200 | 90.41 | 269.03 | 7041.491 | 4968.228 | -9017.138
| 17300 | 90.41 | 269.03 | 7040.776 | 4966.535 | -9117.122
| 17400 | 90.41 | 269.03 | 7040.06 | 4964.843 | -9217.105
| 17500 | 90.41 | 269.03 | 7039.345 | 4963.15 | -9317.088
| 17600 | 90.41 | 269.03 | 7038.629 | 4961.457 | -9417.071
| 17700 | 90.41 | 269.03 | 7037.913 | 4959.764 | -9517.054
| 17800 | 90.41 | 269.03 | 7037.198 | 4958.071 | -9617.037
| 17900 | 90.41 | 269.03 | 7036.482 | 4956.378 | -9717.02
| 18000 | 90.41 | 269.03 | 7035.767 | 4954.685 | -9817.003
| 18100 | 90.41 | 269.03 | 7035.051 | 4952.993 | -9916.986
| 18200 | 90.41 | 269.03 | 7034.335 | 4951.3 | -10016.97
| 18300 | 90.41 | 269.03 | 7033.62 | 4949.607 | -10116.953
| 18400 | 90.41 | 269.03 | 7032.904 | 4947.914 | -10216.936
| 18500 | 90.41 | 269.03 | 7032.189 | 4946.221 | -10316.919
| 18600 | 90.41 | 269.03 | 7031.473 | 4944.528 | -10416.902
| 18700 | 90.41 | 269.03 | 7030.758 | 4942.836 | -10516.885
| 18740.425 | 90.41 | 269.03 | 7030.468 | 4942.151 | -10557.303
| 18800 | 91.304 | 269.03 | 7029.577 | 4941.143 | -10616.862
| 18846.424 | 92 | 269.03 | 7028.239 | 4940.357 | -10663.261
| 18900 | 92 | 269.03 | 7026.37 | 4939.451 | -10716.796
| 19000 | 92 | 269.03 | 7022.88 | 4937.759 | -10816.721
| 19100 | 92 | 269.03 | 7019.39 | 4936.067 | -10916.645
| 19200 | 92 | 269.03 | 7015.9 | 4934.375 | -11016.57
| 19300 | 92 | 269.03 | 7012.41 | 4932.683 | -11116.495
| 19400 | 92 | 269.03 | 7008.92 | 4930.991 | -11216.42
| 19500 | 92 | 269.03 | 7005.43 | 4929.3 | -11316.344
| 19600 | 92 | 269.03 | 7001.94 | 4927.608 | -11416.269
| 19700 | 92 | 269.03 | 6998.45 | 4925.916 | -11516.194
| 19771.424 | 92 | 269.03 | 6995.957 | 4924.708 | -11587.565
| 19800 | 92.429 | 269.03 | 6994.853 | 4924.224 | -11616.115
| 19841.424 | 93.05 | 269.03 | 6992.873 | 4923.524 | -11657.486
| 19900 | 93.929 | 269.03 | 6989.308 | 4922.534 | -11715.944
| 20000 | 95.429 | 269.03 | 6981.152 | 4920.847 | -11815.593
| 20100 | 96.929 | 269.03 | 6970.389 | 4919.164 | -11914.995
| 20200 | 98.429 | 269.03 | 6957.028 | 4917.486 | -12014.082
| 20304.758 | 100 | 269.03 | 6940.254 | 4915.736 | -12117.47
| 20374.758 | 100 | 269.03 | 6928.099 | 4914.569 | -12186.396
| 20400 | 100 | 269.03 | 6923.715 | 4914.148 | -12211.252
| 20500 | 100 | 269.03 | 6906.351 | 4912.481 | -12309.718
| 20600 | 100 | 269.03 | 6888.986 | 4910.813 | -12408.185
| 20700 | 100 | 269.03 | 6871.621 | 4909.146 | -12506.651
| 20804.76 | 100 | 269.03 | 6853.43 | 4907.4 | -12609.805
| 20885.33 | 98.792 | 269.075 | 6840.276 | 4906.085 | -12689.282
| 20900 | 98.792 | 269.075 | 6838.034 | 4905.851 | -12703.778
| 21000 | 98.792 | 269.075 | 6822.748 | 4904.255 | -12802.59
| 21100 | 98.792 | 269.075 | 6807.463 | 4902.658 | -12901.402
| 21200 | 98.792 | 269.075 | 6792.178 | 4901.062 | -13000.214
| 21300 | 98.792 | 269.075 | 6776.893 | 4899.466 | -13099.026
| 21400 | 98.792 | 269.075 | 6761.607 | 4897.87 | -13197.838
| 21500 | 98.792 | 269.075 | 6746.322 | 4896.274 | -13296.65
| 21600 | 98.792 | 269.075 | 6731.037 | 4894.677 | -13395.462
| 21661.73 | 98.792 | 269.075 | 6721.601 | 4893.692 | -13456.458
| 21661.739 | 98.792 | 269.075 | 6721.6 | 4893.692 | -13456.467

## Lookup (hidden)
North Reference | RetunValue | Grid Type | ReturnValue | Deviation Indicator | ReturnValue
| 2 |  | 0 |  | 4
True |  | SPCS-Colorado Central-NAD27 |  | Directional
Grid |  | SPCS-Colorado Central-NAD83 |  | High Angle
|  | SPCS-Colorado North-NAD27 |  | Horizontal
SPCS-Colorado North-NAD83
SPCS-Colorado South-NAD27
SPCS-Colorado South-NAD83
UTM-Zone 12 NAD27
UTM-Zone 12 NAD83
UTM-Zone 13 NAD27
UTM-Zone 13 NAD83