## Data
Header Information | measured depth (ft) | inclination (°) | azimuth (°) | true vertical depth (ft) | northing +N/-S (ft) | easting +E/-W (ft)
Operator Name | 0 | 0 | 0 | 0 | 0 | 0
Extraction Oil & Gas LLC. | 100 | 0 | 0 | 100 | 0 | 0
Operator Number | 200 | 0 | 0 | 200 | 0 | 0
10459 | 300 | 0 | 0 | 300 | 0 | 0
Well Name and Number | 400 | 0 | 0 | 400 | 0 | 0
T-BONE 22N-20-12 | 500 | 0 | 0 | 500 | 0 | 0
API Number (if available) | 600 | 0 | 0 | 600 | 0 | 0
| 700 | 0 | 0 | 700 | 0 | 0
Location: QQ SEC TWP RGE | 800 | 2 | 54.001 | 799.98 | 1.03 | 1.41
Sec.28-T5N-R66W | 900 | 4 | 54.001 | 899.84 | 4.1 | 5.65
Citing Type: Planned or Actual | 1000 | 6 | 54.001 | 999.45 | 9.22 | 12.7
Planned | 1100 | 8 | 54.001 | 1098.7 | 16.39 | 22.56
Deviation Indicator | 1200 | 10 | 54.001 | 1197.46 | 25.58 | 35.21
Horizontal | 1300 | 12 | 54.001 | 1295.62 | 36.8 | 50.65
North Reference | 1400 | 14 | 54.001 | 1393.05 | 50.02 | 68.85
True | 1500 | 16 | 54.001 | 1489.64 | 65.23 | 89.78
Grid Type | 1600 | 18 | 54.001 | 1585.27 | 82.41 | 113.44
#VALUE! | 1700 | 20 | 54.001 | 1679.81 | 101.55 | 139.77
| 1800 | 22 | 54.001 | 1773.17 | 122.61 | 168.76
| 1900 | 24 | 54.001 | 1865.21 | 145.57 | 200.37
| 2000 | 26 | 54.001 | 1955.84 | 170.41 | 234.56
| 2100 | 28 | 54.001 | 2044.93 | 197.1 | 271.29
| 2200 | 30 | 54.001 | 2132.39 | 225.59 | 310.51
| 2300 | 32 | 54.001 | 2218.1 | 255.86 | 352.18
| 2400 | 34 | 54.001 | 2301.97 | 287.87 | 396.24
| 2499.99 | 36 | 54.001 | 2383.88 | 321.58 | 442.64
| 2599.99 | 38 | 54.001 | 2463.74 | 356.95 | 491.32
| 2699.99 | 40 | 54.001 | 2541.45 | 393.94 | 542.24
| 2799.99 | 42 | 54.001 | 2616.91 | 432.5 | 595.31
| 2899.99 | 44 | 54.001 | 2690.04 | 472.58 | 650.48
| 2999.99 | 46 | 54.001 | 2760.75 | 514.14 | 707.69
| 3099.99 | 48 | 54.001 | 2828.95 | 557.13 | 766.85
| 3199.99 | 50 | 54.001 | 2894.55 | 601.49 | 827.91
| 3299.99 | 52 | 54.001 | 2957.48 | 647.16 | 890.78
| 3399.99 | 54 | 54.001 | 3017.66 | 694.1 | 955.38
| 3499.99 | 56 | 54.001 | 3075.01 | 742.25 | 1021.65
| 3599.99 | 58 | 54.001 | 3129.47 | 791.54 | 1089.5
| 3699.99 | 58.703 | 54.001 | 3181.6 | 841.69 | 1158.54
| 3799.99 | 58.703 | 54.001 | 3233.55 | 891.92 | 1227.67
| 3899.99 | 58.703 | 54.001 | 3285.5 | 942.14 | 1296.8
| 3999.99 | 58.703 | 54.001 | 3337.45 | 992.37 | 1365.93
| 4099.99 | 58.703 | 54.001 | 3389.39 | 1042.59 | 1435.06
| 4199.99 | 58.703 | 54.001 | 3441.34 | 1092.81 | 1504.19
| 4299.99 | 58.703 | 54.001 | 3493.29 | 1143.04 | 1573.32
| 4399.99 | 58.703 | 54.001 | 3545.24 | 1193.26 | 1642.45
| 4499.99 | 58.703 | 54.001 | 3597.18 | 1243.49 | 1711.58
| 4599.99 | 58.703 | 54.001 | 3649.13 | 1293.71 | 1780.71
| 4699.99 | 58.703 | 54.001 | 3701.08 | 1343.93 | 1849.84
| 4799.99 | 58.703 | 54.001 | 3753.03 | 1394.16 | 1918.97
| 4899.99 | 58.703 | 54.001 | 3804.97 | 1444.38 | 1988.1
| 4999.99 | 58.703 | 54.001 | 3856.92 | 1494.61 | 2057.23
| 5099.99 | 58.703 | 54.001 | 3908.87 | 1544.83 | 2126.36
| 5199.99 | 58.703 | 54.001 | 3960.82 | 1595.05 | 2195.49
| 5299.99 | 58.703 | 54.001 | 4012.76 | 1645.28 | 2264.62
| 5399.99 | 58.703 | 54.001 | 4064.71 | 1695.5 | 2333.75
| 5499.99 | 58.703 | 54.001 | 4116.66 | 1745.73 | 2402.88
| 5599.99 | 58.703 | 54.001 | 4168.61 | 1795.95 | 2472.01
| 5699.99 | 58.703 | 54.001 | 4220.55 | 1846.17 | 2541.14
| 5799.99 | 58.703 | 54.001 | 4272.5 | 1896.4 | 2610.27
| 5899.99 | 58.703 | 54.001 | 4324.45 | 1946.62 | 2679.4
| 5999.99 | 58.703 | 54.001 | 4376.4 | 1996.85 | 2748.53
| 6099.99 | 58.703 | 54.001 | 4428.34 | 2047.07 | 2817.66
| 6199.99 | 58.703 | 54.001 | 4480.29 | 2097.29 | 2886.79
| 6299.99 | 58.703 | 54.001 | 4532.24 | 2147.52 | 2955.92
| 6399.99 | 58.703 | 54.001 | 4584.19 | 2197.74 | 3025.05
| 6499.99 | 58.703 | 54.001 | 4636.13 | 2247.97 | 3094.18
| 6599.99 | 58.703 | 54.001 | 4688.08 | 2298.19 | 3163.31
| 6699.99 | 58.703 | 54.001 | 4740.03 | 2348.41 | 3232.44
| 6799.99 | 58.703 | 54.001 | 4791.98 | 2398.64 | 3301.57
| 6899.99 | 58.703 | 54.001 | 4843.92 | 2448.86 | 3370.7
| 6999.99 | 58.703 | 54.001 | 4895.87 | 2499.09 | 3439.83
| 7099.99 | 58.703 | 54.001 | 4947.82 | 2549.31 | 3508.96
| 7199.99 | 58.703 | 54.001 | 4999.77 | 2599.53 | 3578.09
| 7299.99 | 58.703 | 54.001 | 5051.71 | 2649.76 | 3647.22
| 7399.99 | 58.703 | 54.001 | 5103.66 | 2699.98 | 3716.35
| 7499.98 | 58.703 | 54.001 | 5155.61 | 2750.21 | 3785.48
| 7599.98 | 58.703 | 54.001 | 5207.56 | 2800.43 | 3854.61
| 7699.98 | 58.703 | 54.001 | 5259.5 | 2850.65 | 3923.74
| 7799.98 | 58.703 | 54.001 | 5311.45 | 2900.88 | 3992.87
| 7899.98 | 58.703 | 54.001 | 5363.4 | 2951.1 | 4062
| 7999.98 | 58.703 | 54.001 | 5415.35 | 3001.33 | 4131.13
| 8099.98 | 58.703 | 54.001 | 5467.29 | 3051.55 | 4200.26
| 8199.98 | 58.703 | 54.001 | 5519.24 | 3101.77 | 4269.39
| 8299.98 | 58.703 | 54.001 | 5571.19 | 3152 | 4338.52
| 8399.98 | 58.703 | 54.001 | 5623.14 | 3202.22 | 4407.65
| 8499.98 | 58.703 | 54.001 | 5675.08 | 3252.45 | 4476.78
| 8599.98 | 58.703 | 54.001 | 5727.03 | 3302.67 | 4545.91
| 8699.98 | 58.703 | 54.001 | 5778.98 | 3352.89 | 4615.04
| 8799.98 | 58.703 | 54.001 | 5830.93 | 3403.12 | 4684.17
| 8899.98 | 58.703 | 54.001 | 5882.87 | 3453.34 | 4753.3
| 8999.98 | 58.703 | 54.001 | 5934.82 | 3503.57 | 4822.43
| 9099.98 | 58.703 | 54.001 | 5986.77 | 3553.79 | 4891.56
| 9199.98 | 58.703 | 54.001 | 6038.72 | 3604.01 | 4960.69
| 9299.98 | 58.703 | 54.001 | 6090.66 | 3654.24 | 5029.82
| 9399.98 | 58.703 | 54.001 | 6142.61 | 3704.46 | 5098.95
| 9499.98 | 58.703 | 54.001 | 6194.56 | 3754.69 | 5168.08
| 9599.98 | 58.703 | 54.001 | 6246.51 | 3804.91 | 5237.22
| 9699.98 | 58.703 | 54.001 | 6298.45 | 3855.13 | 5306.35
| 9799.98 | 58.703 | 54.001 | 6350.4 | 3905.36 | 5375.48
| 9899.98 | 58.703 | 54.001 | 6402.35 | 3955.58 | 5444.61
| 9999.98 | 58.703 | 54.001 | 6454.3 | 4005.81 | 5513.74
| 10099.98 | 58.703 | 54.001 | 6506.24 | 4056.03 | 5582.87
| 10199.98 | 58.703 | 54.001 | 6558.19 | 4106.25 | 5652
| 10299.98 | 58.703 | 54.001 | 6610.14 | 4156.48 | 5721.13
| 10399.98 | 58.703 | 54.001 | 6662.09 | 4206.7 | 5790.26
| 10499.98 | 58.703 | 54.001 | 6714.03 | 4256.93 | 5859.39
| 10599.98 | 58.703 | 54.001 | 6765.98 | 4307.15 | 5928.52
| 10699.98 | 58.703 | 54.001 | 6817.93 | 4357.37 | 5997.65
| 10799.98 | 61.794 | 45.513 | 6868.07 | 4412.28 | 6064.36
| 10899.98 | 66.345 | 35.605 | 6911.87 | 4480.56 | 6122.61
| 10999.98 | 71.482 | 26.403 | 6947.91 | 4560.47 | 6170.48
| 11099.98 | 77.036 | 17.759 | 6975.07 | 4649.56 | 6206.51
| 11199.98 | 82.862 | 9.5 | 6992.55 | 4745.14 | 6229.62
| 11299.98 | 88.831 | 1.452 | 6999.8 | 4844.3 | 6239.1
| 11399.98 | 90 | 359.284 | 7000 | 4944.29 | 6239.02
| 11499.98 | 90 | 357.284 | 7000 | 5044.24 | 6236.02
| 11599.98 | 90 | 355.284 | 7000 | 5144.03 | 6229.54
| 11699.98 | 90 | 354 | 7000 | 5243.55 | 6219.8
| 11799.98 | 90 | 354.716 | 7000 | 5343.02 | 6209.57
| 11899.98 | 90 | 356.716 | 7000 | 5442.74 | 6202.11
| 11999.98 | 90 | 358.716 | 7000 | 5542.65 | 6198.12
| 12099.98 | 90 | 0.294 | 7000 | 5642.65 | 6197.55
| 12199.98 | 90 | 0.294 | 7000 | 5742.65 | 6198.06
| 12299.98 | 90 | 0.294 | 7000 | 5842.65 | 6198.58
| 12399.98 | 90 | 0.294 | 7000 | 5942.64 | 6199.09
| 12499.97 | 90 | 0.294 | 7000 | 6042.64 | 6199.6
| 12599.97 | 90 | 0.294 | 7000 | 6142.64 | 6200.12
| 12699.97 | 90 | 0.294 | 7000 | 6242.64 | 6200.63
| 12799.97 | 90 | 0.294 | 7000 | 6342.64 | 6201.15
| 12899.97 | 90 | 0.294 | 7000 | 6442.64 | 6201.66
| 12999.97 | 90 | 0.294 | 7000 | 6542.64 | 6202.17
| 13099.97 | 90 | 0.294 | 7000 | 6642.63 | 6202.69
| 13199.97 | 90 | 0.294 | 7000 | 6742.63 | 6203.2
| 13299.97 | 90 | 0.294 | 7000 | 6842.63 | 6203.72
| 13399.97 | 90 | 0.294 | 7000 | 6942.63 | 6204.23
| 13499.97 | 90 | 0.294 | 7000 | 7042.63 | 6204.74
| 13599.97 | 90 | 0.294 | 7000 | 7142.63 | 6205.26
| 13699.97 | 90 | 0.294 | 7000 | 7242.62 | 6205.77
| 13799.97 | 90 | 0.294 | 7000 | 7342.62 | 6206.29
| 13899.97 | 90 | 0.294 | 7000 | 7442.62 | 6206.8
| 13999.97 | 90 | 0.294 | 7000 | 7542.62 | 6207.31
| 14099.97 | 90 | 0.294 | 7000 | 7642.62 | 6207.83
| 14199.97 | 90 | 0.294 | 7000 | 7742.62 | 6208.34
| 14299.97 | 90 | 0.294 | 7000 | 7842.62 | 6208.85
| 14399.97 | 90 | 0.294 | 7000 | 7942.61 | 6209.37
| 14499.97 | 90 | 0.294 | 7000 | 8042.61 | 6209.88
| 14599.97 | 90 | 0.294 | 7000 | 8142.61 | 6210.4
| 14699.97 | 90 | 0.294 | 7000 | 8242.61 | 6210.91
| 14799.97 | 90 | 0.294 | 7000 | 8342.61 | 6211.42
| 14899.97 | 90 | 0.294 | 7000 | 8442.61 | 6211.94
| 14999.97 | 90 | 0.294 | 7000 | 8542.6 | 6212.45
| 15099.97 | 90 | 0.294 | 7000 | 8642.6 | 6212.97
| 15199.97 | 90 | 0.294 | 7000 | 8742.6 | 6213.48
| 15299.97 | 90 | 0.294 | 7000 | 8842.6 | 6213.99
| 15399.97 | 90 | 0.294 | 7000 | 8942.6 | 6214.51
| 15499.97 | 90 | 0.294 | 7000 | 9042.6 | 6215.02
| 15599.97 | 90 | 0.294 | 7000 | 9142.6 | 6215.54
| 15699.97 | 90 | 0.294 | 7000 | 9242.59 | 6216.05
| 15799.97 | 90 | 0.294 | 7000 | 9342.59 | 6216.56
| 15899.97 | 90 | 0.294 | 7000 | 9442.59 | 6217.08
| 15999.97 | 90 | 0.294 | 7000 | 9542.59 | 6217.59
| 16099.97 | 90 | 0.294 | 7000 | 9642.59 | 6218.11
| 16199.97 | 90 | 0.294 | 7000 | 9742.59 | 6218.62
| 16299.97 | 90 | 0.294 | 7000 | 9842.59 | 6219.13
| 16399.97 | 90 | 0.294 | 7000 | 9942.58 | 6219.65
| 16499.97 | 90 | 0.294 | 7000 | 10042.58 | 6220.16
| 16599.97 | 90 | 0.294 | 7000 | 10142.58 | 6220.67
| 16699.97 | 90 | 0.294 | 7000 | 10242.58 | 6221.19
| 16799.97 | 90 | 0.294 | 7000 | 10342.58 | 6221.7
| 16899.97 | 90 | 0.294 | 7000 | 10442.58 | 6222.22
| 16999.97 | 90 | 0.294 | 7000 | 10542.57 | 6222.73
| 17099.97 | 90 | 0.294 | 7000 | 10642.57 | 6223.24
| 17199.97 | 90 | 0.294 | 7000 | 10742.57 | 6223.76
| 17299.97 | 90 | 0.294 | 7000 | 10842.57 | 6224.27
| 17399.97 | 90 | 0.294 | 7000 | 10942.57 | 6224.79
| 17499.96 | 90 | 0.294 | 7000 | 11042.57 | 6225.3
| 17599.96 | 90 | 0.294 | 7000 | 11142.57 | 6225.81
| 17699.96 | 90 | 0.294 | 7000 | 11242.56 | 6226.33
| 17799.96 | 90 | 0.294 | 7000 | 11342.56 | 6226.84
| 17899.96 | 90 | 0.294 | 7000 | 11442.56 | 6227.36
| 17999.96 | 90 | 0.294 | 7000 | 11542.56 | 6227.87
| 18099.96 | 90 | 0.294 | 7000 | 11642.56 | 6228.38
| 18199.96 | 90 | 0.294 | 7000 | 11742.56 | 6228.9
| 18299.96 | 90 | 0.294 | 7000 | 11842.55 | 6229.41
| 18399.96 | 90 | 0.294 | 7000 | 11942.55 | 6229.93
| 18499.96 | 90 | 0.294 | 7000 | 12042.55 | 6230.44
| 18599.96 | 90 | 0.294 | 7000 | 12142.55 | 6230.95
| 18699.96 | 90 | 0.294 | 7000 | 12242.55 | 6231.47
| 18799.96 | 90 | 0.294 | 7000 | 12342.55 | 6231.98
| 18899.96 | 90 | 0.294 | 7000 | 12442.55 | 6232.5
| 18999.96 | 90 | 0.294 | 7000 | 12542.54 | 6233.01
| 19099.96 | 90 | 0.294 | 7000 | 12642.54 | 6233.52
| 19199.96 | 90 | 0.294 | 7000 | 12742.54 | 6234.04
| 19299.96 | 90 | 0.294 | 7000 | 12842.54 | 6234.55
| 19399.96 | 90 | 0.294 | 7000 | 12942.54 | 6235.06
| 19499.96 | 90 | 0.294 | 7000 | 13042.54 | 6235.58
| 19599.96 | 90 | 0.294 | 7000 | 13142.53 | 6236.09
| 19699.96 | 90 | 0.294 | 7000 | 13242.53 | 6236.61
| 19799.96 | 90 | 0.294 | 7000 | 13342.53 | 6237.12
| 19899.96 | 90 | 0.294 | 7000 | 13442.53 | 6237.63
| 19999.96 | 90 | 0.294 | 7000 | 13542.53 | 6238.15
| 20099.96 | 90 | 0.294 | 7000 | 13642.53 | 6238.66
| 20199.96 | 90 | 0.294 | 7000 | 13742.53 | 6239.18
| 20299.96 | 90 | 0.294 | 7000 | 13842.52 | 6239.69
| 20399.96 | 90 | 0.294 | 7000 | 13942.52 | 6240.2
| 20499.96 | 90 | 0.294 | 7000 | 14042.52 | 6240.72
| 20599.96 | 90 | 0.294 | 7000 | 14142.52 | 6241.23
| 20699.96 | 90 | 0.294 | 7000 | 14242.52 | 6241.75
| 20799.96 | 90 | 0.294 | 7000 | 14342.52 | 6242.26
| 20899.96 | 90 | 0.294 | 7000 | 14442.52 | 6242.77
| 20999.96 | 90 | 0.294 | 7000 | 14542.51 | 6243.29
| 21099.96 | 90 | 0.294 | 7000 | 14642.51 | 6243.8
| 21199.96 | 90 | 0.294 | 7000 | 14742.51 | 6244.32
| 21299.96 | 90 | 0.294 | 7000 | 14842.51 | 6244.83
| 21399.96 | 90 | 0.294 | 7000 | 14942.51 | 6245.34
| 21499.96 | 90 | 0.294 | 7000 | 15042.51 | 6245.86
| 21599.96 | 90 | 0.294 | 7000 | 15142.5 | 6246.37
| 21699.96 | 90 | 0.294 | 7000 | 15242.5 | 6246.88
| 21799.96 | 90 | 0.294 | 7000 | 15342.5 | 6247.4
| 21899.96 | 90 | 0.294 | 7000 | 15442.5 | 6247.91
| 21999.96 | 90 | 0.294 | 7000 | 15542.5 | 6248.43
| 22099.96 | 90 | 0.294 | 7000 | 15642.5 | 6248.94
| 22120.43 | 90 | 0.294 | 7000 | 15662.97 | 6249.05

## Lookup (hidden)
North Reference | RetunValue | Grid Type | ReturnValue | Deviation Indicator | ReturnValue
| 2 |  | 0 |  | 4
True |  | SPCS-Colorado Central-NAD27 |  | Directional
Grid |  | SPCS-Colorado Central-NAD83 |  | High Angle
|  | SPCS-Colorado North-NAD27 |  | Horizontal
SPCS-Colorado North-NAD83
SPCS-Colorado South-NAD27
SPCS-Colorado South-NAD83
UTM-Zone 12 NAD27
UTM-Zone 12 NAD83
UTM-Zone 13 NAD27
UTM-Zone 13 NAD83