## Data
Header Information | measured depth (ft) | inclination (°) | azimuth (°) | true vertical depth (ft) | northing +N/-S (ft) | easting +E/-W (ft)
Operator Name | 0 | 0 | 86.649 | 0 | 0 | 0
NOBLE | 30 | 0 | 86.649 | 30 | 0 | 0
Operator Number | 130 | 0 | 86.649 | 130 | 0 | 0
100322 | 230 | 0 | 86.649 | 230 | 0 | 0
Well Name and Number | 330 | 0 | 86.649 | 330 | 0 | 0
Apache State E35-656 | 430 | 0 | 86.649 | 430 | 0 | 0
API Number (if available) | 500 | 0 | 86.649 | 500 | 0 | 0
| 530 | 0.6 | 86.649 | 530 | 0.01 | 0.16
Location: QQ SEC TWP RGE | 630 | 2.6 | 86.649 | 629.96 | 0.17 | 2.94
SWNE SEC.36-T06N-R65W | 730 | 4.6 | 86.649 | 729.75 | 0.54 | 9.21
Citing Type: Planned or Actual | 830 | 6.6 | 86.649 | 829.27 | 1.11 | 18.95
Planned | 930 | 8.6 | 86.649 | 928.39 | 1.88 | 32.16
Deviation Indicator | 1030 | 10.6 | 86.649 | 1026.98 | 2.86 | 48.8
Horizontal | 1130 | 12.6 | 86.649 | 1124.93 | 4.03 | 68.88
North Reference | 1230 | 14.6 | 86.649 | 1222.13 | 5.41 | 92.35
Grid | 1330 | 16.6 | 86.649 | 1318.44 | 6.98 | 119.19
Grid Type | 1397.97 | 17.959 | 86.649 | 1383.33 | 8.16 | 139.35
SPCS-Colorado North-NAD83 | 1430 | 17.959 | 86.649 | 1413.81 | 8.74 | 149.21
| 1530 | 17.959 | 86.649 | 1508.93 | 10.54 | 179.99
| 1630 | 17.959 | 86.649 | 1604.06 | 12.34 | 210.77
| 1730 | 17.959 | 86.649 | 1699.19 | 14.15 | 241.55
| 1830 | 17.959 | 86.649 | 1794.32 | 15.95 | 272.33
| 1930 | 17.959 | 86.649 | 1889.44 | 17.75 | 303.11
| 2030 | 17.959 | 86.649 | 1984.57 | 19.55 | 333.9
| 2130 | 17.959 | 86.649 | 2079.7 | 21.36 | 364.68
| 2230 | 17.959 | 86.649 | 2174.83 | 23.16 | 395.46
| 2330 | 17.959 | 86.649 | 2269.96 | 24.96 | 426.24
| 2430 | 17.959 | 86.649 | 2365.08 | 26.76 | 457.02
| 2530 | 17.959 | 86.649 | 2460.21 | 28.57 | 487.8
| 2630 | 17.959 | 86.649 | 2555.34 | 30.37 | 518.58
| 2730 | 17.959 | 86.649 | 2650.47 | 32.17 | 549.37
| 2830 | 17.959 | 86.649 | 2745.59 | 33.97 | 580.15
| 2930 | 17.959 | 86.649 | 2840.72 | 35.78 | 610.93
| 3030 | 17.959 | 86.649 | 2935.85 | 37.58 | 641.71
| 3130 | 17.959 | 86.649 | 3030.98 | 39.38 | 672.49
| 3230 | 17.959 | 86.649 | 3126.1 | 41.18 | 703.27
| 3330 | 17.959 | 86.649 | 3221.23 | 42.99 | 734.05
| 3430 | 17.959 | 86.649 | 3316.36 | 44.79 | 764.84
| 3530 | 17.959 | 86.649 | 3411.49 | 46.59 | 795.62
| 3630 | 17.959 | 86.649 | 3506.61 | 48.39 | 826.4
| 3730 | 17.959 | 86.649 | 3601.74 | 50.2 | 857.18
| 3830 | 17.959 | 86.649 | 3696.87 | 52 | 887.96
| 3930 | 17.959 | 86.649 | 3792 | 53.8 | 918.74
| 4030 | 17.959 | 86.649 | 3887.12 | 55.6 | 949.52
| 4130 | 17.959 | 86.649 | 3982.25 | 57.41 | 980.31
| 4230 | 17.959 | 86.649 | 4077.38 | 59.21 | 1011.09
| 4330 | 17.959 | 86.649 | 4172.51 | 61.01 | 1041.87
| 4430 | 17.959 | 86.649 | 4267.63 | 62.81 | 1072.65
| 4530 | 17.959 | 86.649 | 4362.76 | 64.62 | 1103.43
| 4630 | 17.959 | 86.649 | 4457.89 | 66.42 | 1134.21
| 4730 | 17.959 | 86.649 | 4553.02 | 68.22 | 1164.99
| 4830 | 17.959 | 86.649 | 4648.14 | 70.03 | 1195.78
| 4930 | 17.959 | 86.649 | 4743.27 | 71.83 | 1226.56
| 5030 | 17.959 | 86.649 | 4838.4 | 73.63 | 1257.34
| 5130 | 17.959 | 86.649 | 4933.53 | 75.43 | 1288.12
| 5230 | 17.959 | 86.649 | 5028.65 | 77.24 | 1318.9
| 5330 | 17.959 | 86.649 | 5123.78 | 79.04 | 1349.68
| 5430 | 17.959 | 86.649 | 5218.91 | 80.84 | 1380.46
| 5530 | 17.959 | 86.649 | 5314.04 | 82.64 | 1411.25
| 5630 | 17.959 | 86.649 | 5409.16 | 84.45 | 1442.03
| 5730 | 17.959 | 86.649 | 5504.29 | 86.25 | 1472.81
| 5830 | 17.959 | 86.649 | 5599.42 | 88.05 | 1503.59
| 5930 | 17.959 | 86.649 | 5694.55 | 89.85 | 1534.37
| 6030 | 17.959 | 86.649 | 5789.68 | 91.66 | 1565.15
| 6130 | 17.959 | 86.649 | 5884.8 | 93.46 | 1595.93
| 6230 | 17.959 | 86.649 | 5979.93 | 95.26 | 1626.72
| 6256.46 | 17.959 | 86.649 | 6005.1 | 95.74 | 1634.86
| 6330 | 11.342 | 86.224 | 6076.21 | 96.88 | 1653.41
| 6430 | 2.35 | 81.882 | 6175.4 | 97.82 | 1665.28
| 6530 | 6.664 | 269.253 | 6275.22 | 98.03 | 1661.5
| 6630 | 15.662 | 268.136 | 6373.23 | 97.52 | 1642.17
| 6730 | 24.661 | 267.826 | 6467 | 96.28 | 1607.76
| 6830 | 33.661 | 267.674 | 6554.24 | 94.36 | 1559.12
| 6930 | 42.661 | 267.581 | 6632.79 | 91.8 | 1497.45
| 7030 | 51.661 | 267.515 | 6700.71 | 88.67 | 1424.27
| 7130 | 60.661 | 267.464 | 6756.34 | 85.03 | 1341.37
| 7230 | 69.66 | 267.421 | 6798.31 | 80.98 | 1250.81
| 7330 | 78.66 | 267.383 | 6825.57 | 76.63 | 1154.8
| 7354.52 | 80.867 | 267.374 | 6829.93 | 75.52 | 1130.7
| 7430 | 87.66 | 267.348 | 6837.47 | 72.07 | 1055.72
| 7455.05 | 89.915 | 267.339 | 6838 | 70.91 | 1030.7
| 7456 | 90 | 267.338 | 6838 | 70.86 | 1029.76
| 7530 | 90 | 267.338 | 6838 | 67.43 | 955.83
| 7630 | 90 | 267.338 | 6838 | 62.78 | 855.94
| 7730 | 90 | 267.338 | 6838 | 58.14 | 756.05
| 7830 | 90 | 267.338 | 6838 | 53.5 | 656.16
| 7930 | 90 | 267.338 | 6838 | 48.85 | 556.27
| 8030 | 90 | 267.338 | 6838 | 44.21 | 456.37
| 8130 | 90 | 267.338 | 6838 | 39.57 | 356.48
| 8230 | 90 | 267.338 | 6838 | 34.92 | 256.59
| 8330 | 90 | 267.338 | 6838 | 30.28 | 156.7
| 8430 | 90 | 267.338 | 6838 | 25.64 | 56.81
| 8530 | 90 | 267.338 | 6838 | 20.99 | -43.09
| 8630 | 90 | 267.338 | 6838 | 16.35 | -142.98
| 8730 | 90 | 267.338 | 6838 | 11.7 | -242.87
| 8830 | 90 | 267.338 | 6838 | 7.06 | -342.76
| 8930 | 90 | 267.338 | 6838 | 2.42 | -442.66
| 9030 | 90 | 267.338 | 6838 | -2.23 | -542.55
| 9130 | 90 | 267.338 | 6838 | -6.87 | -642.44
| 9230 | 90 | 267.338 | 6838 | -11.51 | -742.33
| 9330 | 90 | 267.338 | 6838 | -16.16 | -842.22
| 9430 | 90 | 267.338 | 6838 | -20.8 | -942.12
| 9530 | 90 | 267.338 | 6838 | -25.44 | -1042.01
| 9630 | 90 | 267.338 | 6838 | -30.09 | -1141.9
| 9730 | 90 | 267.338 | 6838 | -34.73 | -1241.79
| 9830 | 90 | 267.338 | 6838 | -39.37 | -1341.68
| 9930 | 90 | 267.338 | 6838 | -44.02 | -1441.58
| 10030 | 90 | 267.338 | 6838 | -48.66 | -1541.47
| 10130 | 90 | 267.338 | 6838 | -53.3 | -1641.36
| 10230 | 90 | 267.338 | 6838 | -57.95 | -1741.25
| 10330 | 90 | 267.338 | 6838 | -62.59 | -1841.15
| 10430 | 90 | 267.338 | 6838 | -67.24 | -1941.04
| 10530 | 90 | 267.338 | 6838 | -71.88 | -2040.93
| 10630 | 90 | 267.338 | 6838 | -76.52 | -2140.82
| 10730 | 90 | 267.338 | 6838 | -81.17 | -2240.71
| 10830 | 90 | 267.338 | 6838 | -85.81 | -2340.61
| 10930 | 90 | 267.338 | 6838 | -90.45 | -2440.5
| 11030 | 90 | 267.338 | 6838 | -95.1 | -2540.39
| 11130 | 90 | 267.338 | 6838 | -99.74 | -2640.28
| 11230 | 90 | 267.338 | 6838 | -104.38 | -2740.17
| 11330 | 90 | 267.338 | 6838 | -109.03 | -2840.07
| 11430 | 90 | 267.338 | 6838 | -113.67 | -2939.96
| 11530 | 90 | 267.338 | 6838 | -118.31 | -3039.85
| 11630 | 90 | 267.338 | 6838 | -122.96 | -3139.74
| 11730 | 90 | 267.338 | 6838 | -127.6 | -3239.64
| 11830 | 90 | 267.338 | 6838 | -132.25 | -3339.53
| 11930 | 90 | 267.338 | 6838 | -136.89 | -3439.42
| 12030 | 90 | 267.338 | 6838 | -141.53 | -3539.31
| 12130 | 90 | 267.338 | 6838 | -146.18 | -3639.2
| 12230 | 90 | 267.338 | 6838 | -150.82 | -3739.1
| 12330 | 90 | 267.338 | 6838 | -155.46 | -3838.99
| 12430 | 90 | 267.338 | 6838 | -160.11 | -3938.88
| 12530 | 90 | 267.338 | 6838 | -164.75 | -4038.77
| 12630 | 90 | 267.338 | 6838 | -169.39 | -4138.66
| 12730 | 90 | 267.338 | 6838 | -174.04 | -4238.56
| 12830 | 90 | 267.338 | 6838 | -178.68 | -4338.45
| 12930 | 90 | 267.338 | 6838 | -183.32 | -4438.34
| 13030 | 90 | 267.338 | 6838 | -187.97 | -4538.23
| 13130 | 90 | 267.338 | 6838 | -192.61 | -4638.13
| 13230 | 90 | 267.338 | 6838 | -197.25 | -4738.02
| 13330 | 90 | 267.338 | 6838 | -201.9 | -4837.91
| 13430 | 90 | 267.338 | 6838 | -206.54 | -4937.8
| 13530 | 90 | 267.338 | 6838 | -211.19 | -5037.69
| 13630 | 90 | 267.338 | 6838 | -215.83 | -5137.59
| 13730 | 90 | 267.338 | 6838 | -220.47 | -5237.48
| 13830 | 90 | 267.338 | 6838 | -225.12 | -5337.37
| 13930 | 90 | 267.338 | 6838 | -229.76 | -5437.26
| 14030 | 90 | 267.338 | 6838 | -234.4 | -5537.15
| 14130 | 90 | 267.338 | 6838 | -239.05 | -5637.05
| 14230 | 90 | 267.338 | 6838 | -243.69 | -5736.94
| 14330 | 90 | 267.338 | 6838 | -248.33 | -5836.83
| 14430 | 90 | 267.338 | 6838 | -252.98 | -5936.72
| 14530 | 90 | 267.338 | 6838 | -257.62 | -6036.61
| 14630 | 90 | 267.338 | 6838 | -262.26 | -6136.51
| 14730 | 90 | 267.338 | 6838 | -266.91 | -6236.4
| 14830 | 90 | 267.338 | 6838 | -271.55 | -6336.29
| 14930 | 90 | 267.338 | 6838 | -276.2 | -6436.18
| 15030 | 90 | 267.338 | 6838 | -280.84 | -6536.08
| 15130 | 90 | 267.338 | 6838 | -285.48 | -6635.97
| 15230 | 90 | 267.338 | 6838 | -290.13 | -6735.86
| 15330 | 90 | 267.338 | 6838 | -294.77 | -6835.75
| 15430 | 90 | 267.338 | 6838 | -299.41 | -6935.64
| 15530 | 90 | 267.338 | 6838 | -304.06 | -7035.54
| 15630 | 90 | 267.338 | 6838 | -308.7 | -7135.43
| 15730 | 90 | 267.338 | 6838 | -313.34 | -7235.32
| 15830 | 90 | 267.338 | 6838 | -317.99 | -7335.21
| 15930 | 90 | 267.338 | 6838 | -322.63 | -7435.1
| 16030 | 90 | 267.338 | 6838 | -327.27 | -7535
| 16130 | 90 | 267.338 | 6838 | -331.92 | -7634.89
| 16230 | 90 | 267.338 | 6838 | -336.56 | -7734.78
| 16330 | 90 | 267.338 | 6838 | -341.2 | -7834.67
| 16430 | 90 | 267.338 | 6838 | -345.85 | -7934.57
| 16530 | 90 | 267.338 | 6838 | -350.49 | -8034.46
| 16630 | 90 | 267.338 | 6838 | -355.14 | -8134.35
| 16730 | 90 | 267.338 | 6838 | -359.78 | -8234.24
| 16830 | 90 | 267.338 | 6838 | -364.42 | -8334.13
| 16930 | 90 | 267.338 | 6838 | -369.07 | -8434.03
| 17030 | 90 | 267.338 | 6838 | -373.71 | -8533.92
| 17130 | 90 | 267.338 | 6838 | -378.35 | -8633.81
| 17230 | 90 | 267.338 | 6838 | -383 | -8733.7
| 17237.66 | 90 | 267.338 | 6838 | -383.35 | -8741.35

## Lookup (hidden)
North Reference | RetunValue | Grid Type | ReturnValue | Deviation Indicator | ReturnValue
| 3 |  | 5 |  | 4
True |  | SPCS-Colorado Central-NAD27 |  | Directional
Grid |  | SPCS-Colorado Central-NAD83 |  | High Angle
|  | SPCS-Colorado North-NAD27 |  | Horizontal
SPCS-Colorado North-NAD83
SPCS-Colorado South-NAD27
SPCS-Colorado South-NAD83
UTM-Zone 12 NAD27
UTM-Zone 12 NAD83
UTM-Zone 13 NAD27
UTM-Zone 13 NAD83