## Data
Header Information | measured depth (ft) | inclination (°) | azimuth (°) | true vertical depth (ft) | northing +N/-S (ft) | easting +E/-W (ft)
Operator Name | 0 | 0 | 77.926 | 0 | 0 | 0
NOBLE | 30 | 0 | 77.926 | 30 | 0 | 0
Operator Number | 130 | 0 | 77.926 | 130 | 0 | 0
100322 | 230 | 0 | 77.926 | 230 | 0 | 0
Well Name and Number | 330 | 0 | 77.926 | 330 | 0 | 0
Apache State E35-661 | 430 | 0 | 77.926 | 430 | 0 | 0
API Number (if available) | 500 | 0 | 77.926 | 500 | 0 | 0
| 530 | 0.6 | 77.926 | 530 | 0.03 | 0.15
Location: QQ SEC TWP RGE | 630 | 2.6 | 77.926 | 629.96 | 0.62 | 2.88
SWNE SEC.36-T06N-R65W | 730 | 4.6 | 77.926 | 729.75 | 1.93 | 9.02
Citing Type: Planned or Actual | 830 | 6.6 | 77.926 | 829.27 | 3.97 | 18.57
Planned | 930 | 8.6 | 77.926 | 928.39 | 6.74 | 31.5
Deviation Indicator | 1030 | 10.6 | 77.926 | 1026.98 | 10.23 | 47.81
Horizontal | 1130 | 12.6 | 77.926 | 1124.93 | 14.43 | 67.47
North Reference | 1230 | 14.6 | 77.926 | 1222.13 | 19.35 | 90.46
Grid | 1330 | 16.6 | 77.926 | 1318.44 | 24.97 | 116.76
Grid Type | 1430 | 18.6 | 77.926 | 1413.75 | 31.3 | 146.32
SPCS-Colorado North-NAD83 | 1485.9 | 19.718 | 77.926 | 1466.56 | 35.14 | 164.26
| 1530 | 19.718 | 77.926 | 1508.07 | 38.25 | 178.81
| 1630 | 19.718 | 77.926 | 1602.2 | 45.31 | 211.8
| 1730 | 19.718 | 77.926 | 1696.34 | 52.36 | 244.8
| 1830 | 19.718 | 77.926 | 1790.48 | 59.42 | 277.79
| 1930 | 19.718 | 77.926 | 1884.61 | 66.48 | 310.78
| 2030 | 19.718 | 77.926 | 1978.75 | 73.53 | 343.78
| 2130 | 19.718 | 77.926 | 2072.89 | 80.59 | 376.77
| 2230 | 19.718 | 77.926 | 2167.02 | 87.65 | 409.76
| 2330 | 19.718 | 77.926 | 2261.16 | 94.71 | 442.75
| 2430 | 19.718 | 77.926 | 2355.3 | 101.76 | 475.75
| 2530 | 19.718 | 77.926 | 2449.43 | 108.82 | 508.74
| 2630 | 19.718 | 77.926 | 2543.57 | 115.88 | 541.73
| 2730 | 19.718 | 77.926 | 2637.71 | 122.93 | 574.73
| 2830 | 19.718 | 77.926 | 2731.84 | 129.99 | 607.72
| 2930 | 19.718 | 77.926 | 2825.98 | 137.05 | 640.71
| 3030 | 19.718 | 77.926 | 2920.11 | 144.11 | 673.7
| 3130 | 19.718 | 77.926 | 3014.25 | 151.16 | 706.7
| 3230 | 19.718 | 77.926 | 3108.39 | 158.22 | 739.69
| 3330 | 19.718 | 77.926 | 3202.52 | 165.28 | 772.68
| 3430 | 19.718 | 77.926 | 3296.66 | 172.33 | 805.68
| 3530 | 19.718 | 77.926 | 3390.8 | 179.39 | 838.67
| 3630 | 19.718 | 77.926 | 3484.93 | 186.45 | 871.66
| 3730 | 19.718 | 77.926 | 3579.07 | 193.51 | 904.65
| 3830 | 19.718 | 77.926 | 3673.21 | 200.56 | 937.65
| 3930 | 19.718 | 77.926 | 3767.34 | 207.62 | 970.64
| 4030 | 19.718 | 77.926 | 3861.48 | 214.68 | 1003.63
| 4130 | 19.718 | 77.926 | 3955.62 | 221.73 | 1036.63
| 4230 | 19.718 | 77.926 | 4049.75 | 228.79 | 1069.62
| 4330 | 19.718 | 77.926 | 4143.89 | 235.85 | 1102.61
| 4430 | 19.718 | 77.926 | 4238.02 | 242.91 | 1135.6
| 4530 | 19.718 | 77.926 | 4332.16 | 249.96 | 1168.6
| 4630 | 19.718 | 77.926 | 4426.3 | 257.02 | 1201.59
| 4730 | 19.718 | 77.926 | 4520.43 | 264.08 | 1234.58
| 4830 | 19.718 | 77.926 | 4614.57 | 271.13 | 1267.58
| 4930 | 19.718 | 77.926 | 4708.71 | 278.19 | 1300.57
| 5030 | 19.718 | 77.926 | 4802.84 | 285.25 | 1333.56
| 5130 | 19.718 | 77.926 | 4896.98 | 292.31 | 1366.55
| 5230 | 19.718 | 77.926 | 4991.12 | 299.36 | 1399.55
| 5330 | 19.718 | 77.926 | 5085.25 | 306.42 | 1432.54
| 5430 | 19.718 | 77.926 | 5179.39 | 313.48 | 1465.53
| 5530 | 19.718 | 77.926 | 5273.53 | 320.54 | 1498.53
| 5630 | 19.718 | 77.926 | 5367.66 | 327.59 | 1531.52
| 5730 | 19.718 | 77.926 | 5461.8 | 334.65 | 1564.51
| 5830 | 19.718 | 77.926 | 5555.94 | 341.71 | 1597.5
| 5930 | 19.718 | 77.926 | 5650.07 | 348.76 | 1630.5
| 6030 | 19.718 | 77.926 | 5744.21 | 355.82 | 1663.49
| 6130 | 19.718 | 77.926 | 5838.34 | 362.88 | 1696.48
| 6220.92 | 19.718 | 77.926 | 5923.93 | 369.29 | 1726.48
| 6230 | 18.914 | 77.489 | 5932.5 | 369.93 | 1729.41
| 6330 | 10.187 | 68.304 | 6029.21 | 376.73 | 1753.5
| 6430 | 3.411 | 7.895 | 6128.54 | 382.96 | 1762.15
| 6530 | 9.017 | 289.006 | 6228.04 | 388.47 | 1755.13
| 6630 | 17.686 | 277.925 | 6325.26 | 393.12 | 1732.63
| 6730 | 26.572 | 274.064 | 6417.8 | 396.81 | 1695.2
| 6830 | 35.513 | 272.046 | 6503.4 | 399.44 | 1643.76
| 6930 | 44.475 | 270.758 | 6579.93 | 400.94 | 1579.57
| 7030 | 53.448 | 269.826 | 6645.52 | 401.28 | 1504.22
| 7130 | 62.427 | 269.09 | 6698.55 | 400.46 | 1419.57
| 7230 | 71.408 | 268.466 | 6737.72 | 398.48 | 1327.69
| 7330 | 80.392 | 267.905 | 6762.05 | 395.4 | 1230.85
| 7430 | 89.376 | 267.373 | 6770.96 | 391.3 | 1131.44
| 7432.96 | 89.642 | 267.357 | 6770.99 | 391.16 | 1128.48
| 7436.94 | 90 | 267.336 | 6771 | 390.98 | 1124.5
| 7530 | 90 | 267.336 | 6771 | 386.65 | 1031.54
| 7630 | 90 | 267.336 | 6771 | 382.01 | 931.65
| 7730 | 90 | 267.336 | 6771 | 377.36 | 831.76
| 7830 | 90 | 267.336 | 6771 | 372.71 | 731.87
| 7930 | 90 | 267.336 | 6771 | 368.06 | 631.98
| 8030 | 90 | 267.336 | 6771 | 363.42 | 532.08
| 8130 | 90 | 267.336 | 6771 | 358.77 | 432.19
| 8230 | 90 | 267.336 | 6771 | 354.12 | 332.3
| 8330 | 90 | 267.336 | 6771 | 349.47 | 232.41
| 8430 | 90 | 267.336 | 6771 | 344.83 | 132.52
| 8530 | 90 | 267.336 | 6771 | 340.18 | 32.62
| 8630 | 90 | 267.336 | 6771 | 335.53 | -67.27
| 8730 | 90 | 267.336 | 6771 | 330.88 | -167.16
| 8830 | 90 | 267.336 | 6771 | 326.24 | -267.05
| 8930 | 90 | 267.336 | 6771 | 321.59 | -366.94
| 9030 | 90 | 267.336 | 6771 | 316.94 | -466.83
| 9130 | 90 | 267.336 | 6771 | 312.29 | -566.73
| 9230 | 90 | 267.336 | 6771 | 307.65 | -666.62
| 9330 | 90 | 267.336 | 6771 | 303 | -766.51
| 9430 | 90 | 267.336 | 6771 | 298.35 | -866.4
| 9530 | 90 | 267.336 | 6771 | 293.7 | -966.29
| 9630 | 90 | 267.336 | 6771 | 289.06 | -1066.19
| 9730 | 90 | 267.336 | 6771 | 284.41 | -1166.08
| 9830 | 90 | 267.336 | 6771 | 279.76 | -1265.97
| 9930 | 90 | 267.336 | 6771 | 275.11 | -1365.86
| 10030 | 90 | 267.336 | 6771 | 270.47 | -1465.75
| 10130 | 90 | 267.336 | 6771 | 265.82 | -1565.65
| 10230 | 90 | 267.336 | 6771 | 261.17 | -1665.54
| 10330 | 90 | 267.336 | 6771 | 256.52 | -1765.43
| 10430 | 90 | 267.336 | 6771 | 251.88 | -1865.32
| 10530 | 90 | 267.336 | 6771 | 247.23 | -1965.21
| 10630 | 90 | 267.336 | 6771 | 242.58 | -2065.11
| 10730 | 90 | 267.336 | 6771 | 237.93 | -2165
| 10830 | 90 | 267.336 | 6771 | 233.29 | -2264.89
| 10930 | 90 | 267.336 | 6771 | 228.64 | -2364.78
| 11030 | 90 | 267.336 | 6771 | 223.99 | -2464.67
| 11130 | 90 | 267.336 | 6771 | 219.34 | -2564.57
| 11230 | 90 | 267.336 | 6771 | 214.7 | -2664.46
| 11330 | 90 | 267.336 | 6771 | 210.05 | -2764.35
| 11430 | 90 | 267.336 | 6771 | 205.4 | -2864.24
| 11530 | 90 | 267.336 | 6771 | 200.75 | -2964.13
| 11630 | 90 | 267.336 | 6771 | 196.11 | -3064.03
| 11730 | 90 | 267.336 | 6771 | 191.46 | -3163.92
| 11830 | 90 | 267.336 | 6771 | 186.81 | -3263.81
| 11930 | 90 | 267.336 | 6771 | 182.16 | -3363.7
| 12030 | 90 | 267.336 | 6771 | 177.52 | -3463.59
| 12130 | 90 | 267.336 | 6771 | 172.87 | -3563.49
| 12230 | 90 | 267.336 | 6771 | 168.22 | -3663.38
| 12330 | 90 | 267.336 | 6771 | 163.57 | -3763.27
| 12430 | 90 | 267.336 | 6771 | 158.93 | -3863.16
| 12530 | 90 | 267.336 | 6771 | 154.28 | -3963.05
| 12630 | 90 | 267.336 | 6771 | 149.63 | -4062.94
| 12730 | 90 | 267.336 | 6771 | 144.98 | -4162.84
| 12830 | 90 | 267.336 | 6771 | 140.34 | -4262.73
| 12930 | 90 | 267.336 | 6771 | 135.69 | -4362.62
| 13030 | 90 | 267.336 | 6771 | 131.04 | -4462.51
| 13130 | 90 | 267.336 | 6771 | 126.39 | -4562.4
| 13230 | 90 | 267.336 | 6771 | 121.75 | -4662.3
| 13330 | 90 | 267.336 | 6771 | 117.1 | -4762.19
| 13430 | 90 | 267.336 | 6771 | 112.45 | -4862.08
| 13530 | 90 | 267.336 | 6771 | 107.8 | -4961.97
| 13630 | 90 | 267.336 | 6771 | 103.16 | -5061.86
| 13730 | 90 | 267.336 | 6771 | 98.51 | -5161.76
| 13830 | 90 | 267.336 | 6771 | 93.86 | -5261.65
| 13930 | 90 | 267.336 | 6771 | 89.21 | -5361.54
| 14030 | 90 | 267.336 | 6771 | 84.57 | -5461.43
| 14130 | 90 | 267.336 | 6771 | 79.92 | -5561.32
| 14230 | 90 | 267.336 | 6771 | 75.27 | -5661.22
| 14330 | 90 | 267.336 | 6771 | 70.62 | -5761.11
| 14430 | 90 | 267.336 | 6771 | 65.98 | -5861
| 14530 | 90 | 267.336 | 6771 | 61.33 | -5960.89
| 14630 | 90 | 267.336 | 6771 | 56.68 | -6060.78
| 14730 | 90 | 267.336 | 6771 | 52.03 | -6160.68
| 14830 | 90 | 267.336 | 6771 | 47.39 | -6260.57
| 14930 | 90 | 267.336 | 6771 | 42.74 | -6360.46
| 15030 | 90 | 267.336 | 6771 | 38.09 | -6460.35
| 15130 | 90 | 267.336 | 6771 | 33.44 | -6560.24
| 15230 | 90 | 267.336 | 6771 | 28.8 | -6660.14
| 15330 | 90 | 267.336 | 6771 | 24.15 | -6760.03
| 15430 | 90 | 267.336 | 6771 | 19.5 | -6859.92
| 15530 | 90 | 267.336 | 6771 | 14.86 | -6959.81
| 15630 | 90 | 267.336 | 6771 | 10.21 | -7059.7
| 15730 | 90 | 267.336 | 6771 | 5.56 | -7159.6
| 15830 | 90 | 267.336 | 6771 | 0.91 | -7259.49
| 15930 | 90 | 267.336 | 6771 | -3.73 | -7359.38
| 16030 | 90 | 267.336 | 6771 | -8.38 | -7459.27
| 16130 | 90 | 267.336 | 6771 | -13.03 | -7559.16
| 16230 | 90 | 267.336 | 6771 | -17.68 | -7659.06
| 16330 | 90 | 267.336 | 6771 | -22.32 | -7758.95
| 16430 | 90 | 267.336 | 6771 | -26.97 | -7858.84
| 16530 | 90 | 267.336 | 6771 | -31.62 | -7958.73
| 16630 | 90 | 267.336 | 6771 | -36.27 | -8058.62
| 16730 | 90 | 267.336 | 6771 | -40.91 | -8158.51
| 16830 | 90 | 267.336 | 6771 | -45.56 | -8258.41
| 16930 | 90 | 267.336 | 6771 | -50.21 | -8358.3
| 17030 | 90 | 267.336 | 6771 | -54.86 | -8458.19
| 17130 | 90 | 267.336 | 6771 | -59.5 | -8558.08
| 17230 | 90 | 267.336 | 6771 | -64.15 | -8657.97
| 17318.2 | 90 | 267.336 | 6771 | -68.25 | -8746.08

## Lookup (hidden)
North Reference | RetunValue | Grid Type | ReturnValue | Deviation Indicator | ReturnValue
| 3 |  | 5 |  | 4
True |  | SPCS-Colorado Central-NAD27 |  | Directional
Grid |  | SPCS-Colorado Central-NAD83 |  | High Angle
|  | SPCS-Colorado North-NAD27 |  | Horizontal
SPCS-Colorado North-NAD83
SPCS-Colorado South-NAD27
SPCS-Colorado South-NAD83
UTM-Zone 12 NAD27
UTM-Zone 12 NAD83
UTM-Zone 13 NAD27
UTM-Zone 13 NAD83