## Data
Header Information | measured depth (ft) | inclination (°) | azimuth (°) | true vertical depth (ft) | northing +N/-S (ft) | easting +E/-W (ft)
Operator Name | 0 | 0 | 0 | 0 | 0 | 0
Extraction Oil & Gas LLC. | 100 | 0.731 | 302.47 | 100 | 0.34 | -0.54
Operator Number | 200 | 1.462 | 302.47 | 199.98 | 1.37 | -2.15
| 300 | 1.374 | 293.666 | 299.94 | 2.6 | -4.39
Well Name and Number | 400 | 1.506 | 295.546 | 399.91 | 3.73 | -6.63
MAVERICK 2W-20-01 | 500 | 2.126 | 256.298 | 499.87 | 3.9 | -9.58
API Number (if available) | 600 | 3.483 | 232.592 | 599.74 | 1.76 | -13.95
| 700 | 5.455 | 214.8 | 699.46 | -3.93 | -18.84
Location: QQ SEC TWP RGE | 800 | 8.079 | 210.192 | 798.73 | -13.97 | -25.25
Sec 36-T7N-R67W | 900 | 9.192 | 208.123 | 897.51 | -27.67 | -32.63
Citing Type: Planned or Actual | 1000 | 10.035 | 206.462 | 996.2 | -41.89 | -40.24
ACTUAL | 1100 | 12.563 | 204.438 | 1094.27 | -59.59 | -48.42
Deviation Indicator | 1200 | 15.435 | 206.008 | 1191.31 | -81.47 | -58.61
Horizontal | 1300 | 18.232 | 206.75 | 1286.99 | -107.4 | -71.63
North Reference | 1400 | 21.336 | 208.028 | 1381.12 | -137.4 | -87.05
True | 1500 | 23.928 | 207.994 | 1473.35 | -171.43 | -105.33
Grid Type | 1600 | 24.273 | 208.213 | 1564.47 | -207.79 | -124.67
#VALUE! | 1700 | 25.201 | 208.486 | 1655.57 | -244.06 | -144.29
| 1800 | 28.302 | 209.251 | 1744.82 | -283.63 | -165.87
| 1900 | 30.911 | 208.11 | 1831.69 | -326.71 | -190.28
| 2000 | 32.728 | 204.612 | 1916.54 | -374.25 | -213.49
| 2100 | 34.369 | 205.496 | 1999.95 | -424.48 | -236.25
| 2200 | 36.363 | 206.905 | 2081.51 | -476.24 | -262.13
| 2300 | 38.004 | 208.274 | 2161.11 | -529.96 | -289.99
| 2400 | 39.075 | 207.97 | 2239.27 | -584.82 | -319.67
| 2499.99 | 41.461 | 209.553 | 2315.75 | -641.44 | -350.39
| 2599.99 | 42.979 | 210.508 | 2389.67 | -699.67 | -384.2
| 2699.99 | 45.779 | 210.008 | 2461.25 | -759.94 | -419.45
| 2799.99 | 48.65 | 208.7 | 2529.16 | -823.89 | -455.43
| 2899.99 | 47.676 | 208.578 | 2595.87 | -889.27 | -491.16
| 2999.99 | 47.251 | 208.064 | 2663.73 | -953.96 | -525.93
| 3099.99 | 50.862 | 208.765 | 2729.25 | -1020.38 | -561.88
| 3199.99 | 50.966 | 207.968 | 2791.92 | -1088.87 | -599.04
| 3299.99 | 49.565 | 206.772 | 2855.79 | -1157.2 | -634.43
| 3399.99 | 48.43 | 206.76 | 2921.41 | -1224.59 | -668.37
| 3499.99 | 47.372 | 206.333 | 2988.45 | -1290.95 | -701.56
| 3599.99 | 46.857 | 205.04 | 3056.75 | -1356.78 | -733.2
| 3699.99 | 49.084 | 204.284 | 3123.28 | -1424.62 | -764.32
| 3799.99 | 47.939 | 203.841 | 3189.83 | -1492.81 | -794.67
| 3899.99 | 48.208 | 203.785 | 3256.28 | -1561.13 | -824.95
| 3999.99 | 46.896 | 203.159 | 3323.99 | -1628.64 | -854.22
| 4099.99 | 47.541 | 204.248 | 3392.26 | -1695.78 | -883.05
| 4199.99 | 48.007 | 206.288 | 3458.83 | -1763.02 | -915.39
| 4299.99 | 47.215 | 206.983 | 3526.59 | -1828.84 | -948.19
| 4399.99 | 46.036 | 207.228 | 3594.82 | -1893.77 | -981.78
| 4499.99 | 44.134 | 208.768 | 3665.58 | -1956.43 | -1014.43
| 4599.99 | 44.698 | 212.236 | 3737.45 | -2016.34 | -1049.67
| 4699.99 | 47.107 | 212.093 | 3807.16 | -2076.65 | -1088.43
| 4799.99 | 48.298 | 211.161 | 3874.2 | -2139.9 | -1127.22
| 4899.99 | 48.767 | 210.583 | 3940.4 | -2204.24 | -1165.67
| 4999.99 | 48.794 | 209.829 | 4006.25 | -2269.26 | -1203.55
| 5099.99 | 46.588 | 208.909 | 4073.42 | -2333.81 | -1239.89
| 5199.99 | 47.328 | 207.993 | 4141.75 | -2398 | -1274.69
| 5299.99 | 47.417 | 204.6 | 4209.63 | -2463.92 | -1307.02
| 5399.99 | 50.742 | 206.466 | 4274.84 | -2532.2 | -1339.89
| 5499.99 | 50.248 | 205.731 | 4338.31 | -2601.57 | -1373.95
| 5599.99 | 48.918 | 204.73 | 4403.32 | -2670.36 | -1406.2
| 5699.99 | 48.57 | 204.393 | 4469.18 | -2738.73 | -1437.62
| 5799.99 | 48.647 | 203.529 | 4535.65 | -2807.06 | -1467.84
| 5899.99 | 49.01 | 203.215 | 4600.99 | -2876.54 | -1497.89
| 5999.99 | 48.801 | 203.436 | 4667.19 | -2945.45 | -1527.36
| 6099.99 | 48.948 | 203.89 | 4732.56 | -3014.7 | -1557.88
| 6199.99 | 47.872 | 203.529 | 4798.93 | -3083.14 | -1588.05
| 6299.99 | 48.183 | 204.268 | 4866.15 | -3150.96 | -1617.73
| 6399.99 | 48.676 | 207.485 | 4932.37 | -3218.53 | -1650.12
| 6499.99 | 48.398 | 208.017 | 4998.49 | -3284.63 | -1685.59
| 6599.99 | 46.313 | 207.241 | 5066.01 | -3349.96 | -1719.8
| 6699.99 | 46.464 | 207.343 | 5135.26 | -3414.12 | -1752.8
| 6799.99 | 46.319 | 205.685 | 5204.18 | -3478.9 | -1785.26
| 6899.99 | 47.552 | 205.361 | 5272.49 | -3544.82 | -1816.68
| 6999.99 | 47.866 | 206.551 | 5339.83 | -3611.31 | -1849
| 7099.99 | 48.902 | 208.013 | 5406.15 | -3677.72 | -1883.52
| 7199.99 | 48.631 | 207.037 | 5471.99 | -3744.52 | -1918.19
| 7299.99 | 47.914 | 206.738 | 5538.63 | -3810.93 | -1952.08
| 7399.99 | 48.281 | 206.076 | 5605.65 | -3877.59 | -1984.69
| 7499.98 | 48.799 | 207.085 | 5671.35 | -3944.86 | -2018.71
| 7599.98 | 47.757 | 207.055 | 5738.19 | -4011.17 | -2052.41
| 7699.98 | 48.038 | 207.979 | 5805.31 | -4076.96 | -2086.57
| 7799.98 | 49.448 | 208.939 | 5871.54 | -4142.77 | -2122.36
| 7899.98 | 49.703 | 208.372 | 5935.78 | -4209.85 | -2159.42
| 7999.98 | 47.744 | 206.725 | 6001.59 | -4276.58 | -2194.27
| 8099.98 | 48.295 | 205.788 | 6069.1 | -4342.82 | -2226.75
| 8199.98 | 47.595 | 204.971 | 6135.61 | -4410.26 | -2258.81
| 8299.98 | 47.274 | 205.073 | 6203.44 | -4476.9 | -2289.76
| 8399.98 | 48.413 | 205.05 | 6270.66 | -4543.95 | -2321.15
| 8499.98 | 46.743 | 205.162 | 6337.9 | -4610.97 | -2352.54
| 8599.98 | 44.421 | 205.396 | 6407.89 | -4675.55 | -2383.02
| 8699.98 | 45.602 | 206.066 | 6478.65 | -4739.23 | -2413.65
| 8799.98 | 48.299 | 208.227 | 6546.8 | -4804.28 | -2447.14
| 8899.98 | 49.487 | 208.393 | 6612.7 | -4870.39 | -2483
| 8999.98 | 51.412 | 206.736 | 6675.94 | -4939.11 | -2518.74
| 9099.98 | 50.913 | 206.165 | 6738.99 | -5008.68 | -2553.15
| 9199.98 | 51.336 | 206.198 | 6801.32 | -5078.77 | -2587.82
| 9299.98 | 49.228 | 205.424 | 6864.98 | -5148.19 | -2621.38
| 9399.98 | 47.946 | 206.702 | 6931.78 | -5215.36 | -2653.4
| 9499.98 | 48.899 | 211.179 | 6998.09 | -5280.93 | -2689.45
| 9599.98 | 53.847 | 221.863 | 7061.82 | -5343.68 | -2733.89
| 9699.98 | 64.255 | 233.476 | 7113.51 | -5400.38 | -2797.61
| 9799.98 | 69.47 | 245.124 | 7151.04 | -5448.2 | -2876.78
| 9899.98 | 68.445 | 252.157 | 7186.16 | -5480.93 | -2964.44
| 9999.98 | 66.96 | 252.651 | 7224.27 | -5508.13 | -3052.8
| 10099.98 | 68.416 | 254.268 | 7262.65 | -5534.76 | -3141.21
| 10199.98 | 76.228 | 256.635 | 7293.66 | -5558.61 | -3233.14
| 10299.98 | 86.563 | 261.131 | 7308.71 | -5577.74 | -3329.96
| 10399.98 | 92.111 | 266.366 | 7309.62 | -5588.57 | -3429.29
| 10499.98 | 90.679 | 267.57 | 7307.2 | -5593.78 | -3529.12
| 10599.98 | 89.664 | 267.575 | 7307.12 | -5598.02 | -3629.03
| 10699.98 | 89.911 | 267.341 | 7306.86 | -5602.26 | -3728.94
| 10799.98 | 86.83 | 266.389 | 7310.32 | -5608.14 | -3828.69
| 10899.98 | 87.24 | 267.627 | 7315.75 | -5613.4 | -3928.4
| 10999.98 | 88.37 | 268.411 | 7319.42 | -5616.5 | -4028.28
| 11099.98 | 89.181 | 268.977 | 7321.67 | -5619.27 | -4128.22
| 11199.98 | 90.134 | 270.016 | 7322.18 | -5619.71 | -4228.21
| 11299.98 | 89.996 | 270.587 | 7321.69 | -5619.45 | -4328.21
| 11399.98 | 89.57 | 270.671 | 7322.28 | -5617.95 | -4428.19
| 11499.98 | 89.631 | 269.779 | 7323.01 | -5617.46 | -4528.19
| 11599.98 | 89.714 | 269.955 | 7323.53 | -5618.45 | -4628.18
| 11699.98 | 89.985 | 271.2 | 7323.97 | -5616.84 | -4728.16
| 11799.98 | 90.438 | 270.848 | 7323.47 | -5615.06 | -4828.15
| 11899.98 | 90.037 | 271.591 | 7322.84 | -5613.35 | -4928.13
| 11999.98 | 88.728 | 272.518 | 7323.76 | -5609.52 | -5028.05
| 12099.98 | 88.125 | 272.618 | 7326.81 | -5604.93 | -5127.89
| 12199.98 | 87.587 | 271.865 | 7330.43 | -5600.86 | -5227.74
| 12299.98 | 88.522 | 271.024 | 7334.18 | -5598.38 | -5327.64
| 12399.98 | 89.985 | 270.24 | 7335.48 | -5597.28 | -5427.62
| 12499.97 | 90.108 | 269.481 | 7335.24 | -5597.52 | -5527.62
| 12599.97 | 90.1 | 268.655 | 7335.06 | -5599.14 | -5627.61
| 12699.97 | 90.979 | 269.094 | 7334.08 | -5601.12 | -5727.58
| 12799.97 | 88.556 | 268.302 | 7334.63 | -5603.39 | -5827.54
| 12899.97 | 88.487 | 267.924 | 7337.2 | -5607.03 | -5927.44
| 12999.97 | 88.322 | 270.233 | 7340.01 | -5608.17 | -6027.39
| 13099.97 | 89.09 | 270.028 | 7342.81 | -5608.25 | -6127.35
| 13199.97 | 91.984 | 270.856 | 7341.5 | -5607.18 | -6227.32
| 13299.97 | 91.755 | 270.704 | 7337.31 | -5605.95 | -6327.22
| 13399.97 | 89.431 | 270.517 | 7336.81 | -5604.64 | -6427.2
| 13499.97 | 88.4 | 269.077 | 7338.59 | -5604.73 | -6527.18
| 13599.97 | 89.085 | 269.376 | 7341.64 | -5607.11 | -6627.11
| 13699.97 | 90.022 | 270.151 | 7341.78 | -5606.82 | -6727.1
| 13799.97 | 90.108 | 269.385 | 7341.82 | -5607.19 | -6827.1
| 13899.97 | 87.551 | 268.835 | 7343.02 | -5608.82 | -6927.07
| 13999.97 | 85.93 | 269.152 | 7349.29 | -5610.75 | -7026.85
| 14099.97 | 87.94 | 270.117 | 7355.17 | -5611.46 | -7126.66
| 14199.97 | 90.935 | 271.261 | 7356.18 | -5610.27 | -7226.64
| 14299.97 | 91.374 | 271.326 | 7353.89 | -5607.9 | -7326.58
| 14399.97 | 90.159 | 271.602 | 7352.48 | -5605.37 | -7426.54
| 14499.97 | 88.672 | 271.952 | 7353.35 | -5602.3 | -7526.49
| 14599.97 | 84.308 | 272.959 | 7359.81 | -5597.84 | -7626.15
| 14699.97 | 84.197 | 271.658 | 7370.12 | -5593.77 | -7725.53
| 14799.97 | 86.147 | 269.883 | 7378.37 | -5592.45 | -7825.17
| 14899.97 | 87.77 | 268.927 | 7384.08 | -5593.93 | -7924.99
| 14999.97 | 90.056 | 269.378 | 7385.31 | -5595.09 | -8024.97
| 15099.97 | 89.814 | 269.368 | 7385.36 | -5596.56 | -8124.96
| 15199.97 | 90.1 | 270.526 | 7385.79 | -5596.65 | -8224.95
| 15299.97 | 91.34 | 271.6 | 7384.53 | -5594.76 | -8324.92
| 15399.97 | 91.347 | 271.396 | 7381.69 | -5591.66 | -8424.83
| 15499.97 | 90.467 | 270.522 | 7380.17 | -5590.13 | -8524.81
| 15599.97 | 91.072 | 270.24 | 7379.27 | -5589.56 | -8624.8
| 15699.97 | 91.742 | 270.117 | 7376.61 | -5589.24 | -8724.76
| 15799.97 | 92.412 | 269.77 | 7373.06 | -5589.29 | -8824.7
| 15899.97 | 92.139 | 270.528 | 7368.9 | -5589.25 | -8924.61
| 15999.97 | 90.701 | 271.325 | 7366.3 | -5587.59 | -9024.56
| 16099.97 | 90.966 | 271.239 | 7365 | -5585.28 | -9124.53
| 16199.97 | 92.732 | 271.265 | 7361.8 | -5583.11 | -9224.45
| 16299.97 | 91.071 | 270.726 | 7358.61 | -5581.39 | -9324.38
| 16399.97 | 91.835 | 270.49 | 7356.13 | -5580.32 | -9424.34
| 16499.97 | 92.662 | 270.11 | 7351.85 | -5579.72 | -9524.24
| 16599.97 | 90.889 | 269.339 | 7348.62 | -5580.28 | -9624.18
| 16699.97 | 89.263 | 269.132 | 7349.02 | -5581.72 | -9724.17
| 16799.97 | 90.033 | 269.123 | 7349.71 | -5583.1 | -9824.15
| 16899.97 | 91.295 | 268.66 | 7348.67 | -5585.06 | -9924.13
| 16999.97 | 91.15 | 268.651 | 7345.65 | -5587.59 | -10024.05
| 17099.97 | 88.156 | 268.042 | 7346.03 | -5589.99 | -10124.01
| 17199.97 | 88.028 | 267.949 | 7350.7 | -5594.13 | -10223.81
| 17299.97 | 89.09 | 267.535 | 7352.66 | -5597.49 | -10323.73
| 17399.97 | 88.878 | 267.992 | 7354.36 | -5602 | -10423.61
| 17499.96 | 86.405 | 266.68 | 7357.92 | -5605.9 | -10523.46
| 17599.96 | 84.669 | 265.537 | 7366.04 | -5612.95 | -10622.87
| 17699.96 | 87.383 | 265.945 | 7373.59 | -5620.53 | -10722.29
| 17799.96 | 90.157 | 266.268 | 7375.64 | -5627.28 | -10822.03
| 17899.96 | 94.039 | 264.823 | 7372.07 | -5634.92 | -10921.65
| 17999.96 | 95.94 | 264.255 | 7363.29 | -5644.38 | -11020.81
| 18099.96 | 95.932 | 262.564 | 7352.94 | -5655.93 | -11119.59
| 18199.96 | 95.843 | 262.636 | 7342.69 | -5668.66 | -11218.25
| 18299.96 | 95.354 | 262.354 | 7332.63 | -5681.87 | -11316.86
| 18399.96 | 92.75 | 262.84 | 7325.39 | -5694.34 | -11415.8
| 18499.96 | 89.634 | 261.297 | 7323.46 | -5707.98 | -11514.83
| 18599.96 | 88.733 | 260.27 | 7325.8 | -5724.57 | -11613.42
| 18699.96 | 90.256 | 260.932 | 7326.52 | -5740.86 | -11712.07
| 18799.96 | 91.154 | 260.444 | 7325.2 | -5756.58 | -11810.82
| 18899.96 | 92.09 | 260.94 | 7322.47 | -5773.55 | -11909.33
| 18999.96 | 93.218 | 263.57 | 7317.83 | -5787.16 | -12008.28
| 19099.96 | 92.429 | 265.093 | 7312.36 | -5796.62 | -12107.67
| 19199.96 | 89.983 | 263.798 | 7310.08 | -5805.8 | -12207.21
| 19299.96 | 89.627 | 264.358 | 7310.84 | -5816.57 | -12306.63
| 19399.96 | 90.547 | 266.386 | 7310.77 | -5824.74 | -12406.29
| 19499.96 | 91.021 | 266.638 | 7309.36 | -5830.69 | -12506.1
| 19599.96 | 92.47 | 267.557 | 7306.31 | -5835.8 | -12605.92
| 19699.96 | 93.253 | 269.483 | 7301.33 | -5838.36 | -12705.75
| 19799.96 | 94.236 | 270.825 | 7294.83 | -5837.79 | -12805.54
| 19899.96 | 94.892 | 270.148 | 7286.5 | -5837.06 | -12905.18
| 19999.96 | 93.886 | 269.675 | 7279 | -5836.98 | -13004.9
| 20099.96 | 93.395 | 268.72 | 7272.58 | -5838.66 | -13104.68
| 20199.96 | 93.088 | 268.45 | 7267.14 | -5840.98 | -13204.5
| 20299.96 | 92.998 | 267.294 | 7261.65 | -5844.46 | -13304.29
| 20399.96 | 92.655 | 265.459 | 7256.8 | -5850.73 | -13403.97
| 20499.96 | 92.637 | 263.857 | 7252.24 | -5860.15 | -13503.42
| 20599.96 | 92.878 | 262.254 | 7247.47 | -5872.15 | -13602.58
| 20699.96 | 92.91 | 260.391 | 7242.35 | -5887.19 | -13701.3
| 20799.96 | 92.526 | 258.265 | 7237.55 | -5905.64 | -13799.46
| 20899.96 | 92.44 | 257.87 | 7233.28 | -5926.57 | -13897.15
| 20944 | 92.44 | 257.87 | 7231.4 | -5935.82 | -13940.17

## Lookup (hidden)
North Reference | RetunValue | Grid Type | ReturnValue | Deviation Indicator | ReturnValue
| 2 |  | 0 |  | 4
True |  | SPCS-Colorado Central-NAD27 |  | Directional
Grid |  | SPCS-Colorado Central-NAD83 |  | High Angle
|  | SPCS-Colorado North-NAD27 |  | Horizontal
SPCS-Colorado North-NAD83
SPCS-Colorado South-NAD27
SPCS-Colorado South-NAD83
UTM-Zone 12 NAD27
UTM-Zone 12 NAD83
UTM-Zone 13 NAD27
UTM-Zone 13 NAD83