## Data
Header Information | measured depth (ft) | inclination (°) | azimuth (°) | true vertical depth (ft) | northing +N/-S (ft) | easting +E/-W (ft)
Operator Name | 0 | 0 | 0 | 0 | 0 | 0
Extraction Oil & Gas LLC. | 100 | 0.939 | 201.07 | 100 | -0.76 | -0.29
Operator Number | 200 | 1.877 | 201.07 | 199.96 | -3.06 | -1.18
| 300 | 2.635 | 210.913 | 299.89 | -6.6 | -2.91
Well Name and Number | 400 | 3.424 | 210.982 | 399.75 | -11.02 | -5.6
MAVERICK 2W-20-03 | 500 | 5.634 | 209.366 | 499.43 | -17.86 | -9.47
API Number (if available) | 600 | 8.096 | 210.53 | 598.71 | -28.15 | -15.52
| 700 | 10.53 | 209.15 | 697.38 | -42.25 | -23.56
Location: QQ SEC TWP RGE | 800 | 12.707 | 208.488 | 795.31 | -59.93 | -33.29
Sec 36-T7N-R67W | 900 | 14.37 | 205.723 | 892.49 | -80.82 | -44.24
Citing Type: Planned or Actual | 1000 | 16.093 | 202.759 | 989.03 | -104.68 | -54.67
ACTUAL | 1100 | 17.288 | 203.103 | 1084.68 | -131.57 | -65.95
Deviation Indicator | 1200 | 18.106 | 202.506 | 1180.02 | -159.31 | -77.81
Horizontal | 1300 | 20.499 | 201.86 | 1274.51 | -189.65 | -90.05
North Reference | 1400 | 23.691 | 201.178 | 1367.17 | -224.58 | -103.89
True | 1500 | 26.196 | 202.629 | 1457.76 | -263.93 | -119.48
Grid Type | 1600 | 27.36 | 202.465 | 1546.94 | -305.64 | -137.01
#VALUE! | 1700 | 29.337 | 201.915 | 1635.25 | -349.1 | -154.67
| 1800 | 32.871 | 201.825 | 1720.69 | -397.29 | -174.01
| 1900 | 34.976 | 202.386 | 1803.53 | -449.24 | -194.93
| 2000 | 36.418 | 203.277 | 1884.72 | -503 | -217.67
| 2100 | 37.614 | 203.445 | 1964.52 | -558.29 | -241.64
| 2200 | 38.822 | 203.765 | 2043.12 | -614.97 | -266.32
| 2300 | 40.231 | 203.619 | 2120.27 | -673.18 | -291.99
| 2400 | 42.09 | 203.806 | 2195.61 | -733.41 | -318.34
| 2499.99 | 42.951 | 203.598 | 2269.18 | -795.4 | -345.64
| 2599.99 | 44.38 | 204.015 | 2341.6 | -858.52 | -373.41
| 2699.99 | 46.024 | 204.156 | 2412.06 | -923.29 | -402.39
| 2799.99 | 48.575 | 204.315 | 2479.89 | -990.28 | -432.56
| 2899.99 | 50.178 | 202.996 | 2545.03 | -1059.79 | -462.92
| 2999.99 | 52.46 | 203.307 | 2607.31 | -1131.69 | -493.74
| 3099.99 | 52.127 | 202.866 | 2668.48 | -1204.47 | -524.76
| 3199.99 | 52.961 | 204.944 | 2729.36 | -1277.04 | -556.79
| 3299.99 | 52.578 | 204.303 | 2789.82 | -1349.44 | -590.02
| 3399.99 | 51.145 | 203.489 | 2851.77 | -1421.23 | -621.75
| 3499.99 | 52.454 | 203.747 | 2913.36 | -1493.37 | -653.4
| 3599.99 | 51.746 | 203.455 | 2975.09 | -1565.56 | -684.66
| 3699.99 | 52.845 | 204.632 | 3035.97 | -1637.9 | -717.2
| 3799.99 | 52.115 | 204.241 | 3096.79 | -1710.14 | -750.11
| 3899.99 | 52.089 | 203.363 | 3158.71 | -1781.96 | -781.85
| 3999.99 | 52.595 | 202.2 | 3219.18 | -1855.38 | -812.71
| 4099.99 | 52.023 | 201.661 | 3280.75 | -1928.57 | -841.89
| 4199.99 | 51.577 | 201.374 | 3342.17 | -2001.91 | -871.02
| 4299.99 | 51.034 | 202.728 | 3405.02 | -2074.25 | -899.6
| 4399.99 | 52.421 | 204.595 | 3467.23 | -2145.82 | -931.33
| 4499.99 | 51.307 | 204.586 | 3528.24 | -2217.76 | -964.52
| 4599.99 | 50.87 | 203.089 | 3591.51 | -2288.51 | -995.98
| 4699.99 | 52.841 | 202.224 | 3653.5 | -2360.98 | -1026.06
| 4799.99 | 53.206 | 201.44 | 3713.41 | -2435.3 | -1055.86
| 4899.99 | 53.821 | 201.257 | 3772.92 | -2510.16 | -1085.06
| 4999.99 | 54.124 | 200.77 | 3831.72 | -2585.66 | -1114.08
| 5099.99 | 54.816 | 200.59 | 3889.84 | -2661.8 | -1142.81
| 5199.99 | 55.385 | 200.573 | 3947 | -2738.61 | -1171.67
| 5299.99 | 54.878 | 200.288 | 4004.03 | -2815.57 | -1200.4
| 5399.99 | 53.026 | 200.335 | 4062.85 | -2891.58 | -1228
| 5499.99 | 51.863 | 203.075 | 4124.21 | -2964.75 | -1257.62
| 5599.99 | 51.967 | 202.612 | 4185.42 | -3037.53 | -1288.56
| 5699.99 | 50.982 | 202.659 | 4248.16 | -3109.68 | -1317.86
| 5799.99 | 52.387 | 204.434 | 4310.39 | -3181.25 | -1349.52
| 5899.99 | 52.689 | 204.151 | 4370.54 | -3253.98 | -1382.58
| 5999.99 | 52.644 | 204.699 | 4431.7 | -3326.2 | -1414.86
| 6099.99 | 53.038 | 205.108 | 4491.83 | -3398.51 | -1448.87
| 6199.99 | 51.408 | 204.371 | 4552.75 | -3470.51 | -1482.1
| 6299.99 | 52.067 | 203.713 | 4615.3 | -3541.77 | -1513.84
| 6399.99 | 55.196 | 203.515 | 4674.78 | -3615.44 | -1545.98
| 6499.99 | 54.334 | 202.59 | 4731.88 | -3690.92 | -1578.23
| 6599.99 | 52.572 | 202.32 | 4791.44 | -3765.19 | -1608.84
| 6699.99 | 51.758 | 201.697 | 4852.82 | -3838.37 | -1638.45
| 6799.99 | 54.154 | 201.213 | 4913 | -3912.69 | -1667.66
| 6899.99 | 53.566 | 200.783 | 4972.02 | -3988.17 | -1696.29
| 6999.99 | 53.243 | 204.41 | 5031.37 | -4062.23 | -1727.74
| 7099.99 | 51.069 | 203.338 | 5093.05 | -4134.29 | -1759.39
| 7199.99 | 51.651 | 204.246 | 5155.72 | -4205.67 | -1790.65
| 7299.99 | 52.138 | 205.297 | 5216.77 | -4277.39 | -1824.24
| 7399.99 | 50.73 | 204.088 | 5279.61 | -4348.02 | -1856.8
| 7499.98 | 51.527 | 204.094 | 5342.45 | -4419.28 | -1888.02
| 7599.98 | 50.95 | 205.298 | 5404.46 | -4490.43 | -1921.06
| 7699.98 | 50.319 | 205.357 | 5468.46 | -4559.85 | -1954
| 7799.98 | 51.957 | 205.437 | 5531.39 | -4630.07 | -1987.27
| 7899.98 | 53.38 | 205.821 | 5591.85 | -4701.9 | -2021.69
| 7999.98 | 52.386 | 205.543 | 5651.77 | -4773.98 | -2056.52
| 8099.98 | 52.239 | 204.687 | 5713.2 | -4845.41 | -2090.05
| 8199.98 | 53.611 | 203.37 | 5773.61 | -4918.17 | -2122.54
| 8299.98 | 51.451 | 202.092 | 5834.1 | -4991.6 | -2153.31
| 8399.98 | 52.209 | 204.027 | 5896.07 | -5063.87 | -2183.91
| 8499.98 | 54.464 | 203.482 | 5955.71 | -5137.32 | -2216.27
| 8599.98 | 52.404 | 202.804 | 6015.37 | -5211.08 | -2247.85
| 8699.98 | 52.228 | 201.498 | 6076.7 | -5284.23 | -2277.64
| 8799.98 | 53.204 | 200.245 | 6136.78 | -5358.94 | -2306.06
| 8899.98 | 51.523 | 199.218 | 6198.4 | -5433.05 | -2332.71
| 8999.98 | 53.294 | 199.002 | 6259.5 | -5508.03 | -2358.09
| 9099.98 | 53.73 | 200.35 | 6318.14 | -5584.12 | -2385.85
| 9199.98 | 52.328 | 200.941 | 6378.9 | -5658.63 | -2413.35
| 9299.98 | 54.148 | 202.871 | 6439.13 | -5732.6 | -2443.31
| 9399.98 | 54.732 | 202.772 | 6496.43 | -5807.95 | -2475.55
| 9499.98 | 54.219 | 202.366 | 6554.92 | -5882.97 | -2506.38
| 9599.98 | 53.334 | 201.59 | 6613.64 | -5957.9 | -2536.98
| 9699.98 | 52.319 | 202.624 | 6674.23 | -6031.83 | -2566.36
| 9799.98 | 53.422 | 205.073 | 6734.94 | -6104.51 | -2598.47
| 9899.98 | 51.545 | 204.266 | 6795.27 | -6176.75 | -2632.22
| 9999.98 | 51.473 | 204.883 | 6857.82 | -6247.82 | -2664.43
| 10099.98 | 49.167 | 205.401 | 6921.48 | -6317.61 | -2697.22
| 10199.98 | 49.32 | 202.921 | 6986.87 | -6386.58 | -2728.28
| 10299.98 | 52.2 | 205.536 | 7050.26 | -6457.26 | -2759.64
| 10399.98 | 58.579 | 218.011 | 7106.84 | -6527.01 | -2803.18
| 10499.98 | 61.476 | 229.296 | 7156.69 | -6589.13 | -2863.4
| 10599.98 | 62.855 | 235.605 | 7203.41 | -6643.13 | -2933.36
| 10699.98 | 65.329 | 241.067 | 7247.62 | -6689.12 | -3010.3
| 10799.98 | 71.783 | 242.354 | 7284.94 | -6734.04 | -3091.41
| 10899.98 | 82.994 | 248.725 | 7307.64 | -6774.72 | -3179.67
| 10999.98 | 90.628 | 259.327 | 7310.02 | -6803.46 | -3275.17
| 11099.98 | 91.399 | 270.027 | 7308.98 | -6811.15 | -3374.72
| 11199.98 | 93.337 | 273.426 | 7304.64 | -6806.7 | -3474.5
| 11299.98 | 94.145 | 273.786 | 7297.87 | -6800.43 | -3574.08
| 11399.98 | 93.111 | 273.195 | 7291.12 | -6794.06 | -3673.64
| 11499.98 | 90.339 | 272.302 | 7287.85 | -6789.33 | -3773.47
| 11599.98 | 89.788 | 271.932 | 7288.3 | -6785.73 | -3873.4
| 11699.98 | 89.797 | 272.684 | 7288.61 | -6781.85 | -3973.32
| 11799.98 | 88.606 | 273.55 | 7289.88 | -6776.41 | -4073.16
| 11899.98 | 87.688 | 273.688 | 7293.14 | -6770.05 | -4172.91
| 11999.98 | 87.509 | 271.202 | 7297.32 | -6765.81 | -4272.72
| 12099.98 | 86.781 | 270.32 | 7302.35 | -6764.33 | -4372.58
| 12199.98 | 86.472 | 267.81 | 7308.08 | -6766.17 | -4472.39
| 12299.98 | 85.578 | 267.376 | 7315.53 | -6770.61 | -4572.01
| 12399.98 | 87.711 | 268.677 | 7321.3 | -6774.19 | -4671.77
| 12499.97 | 89.189 | 270.63 | 7323.83 | -6774.8 | -4771.73
| 12599.97 | 89.535 | 271.759 | 7324.69 | -6772.24 | -4871.69
| 12699.97 | 88.66 | 271.068 | 7326.05 | -6769.6 | -4971.64
| 12799.97 | 86.373 | 269.493 | 7330.01 | -6768.93 | -5071.55
| 12899.97 | 84.73 | 267.615 | 7338.43 | -6771.51 | -5171.15
| 12999.97 | 86.802 | 267.468 | 7346.66 | -6776.39 | -5270.69
| 13099.97 | 89.287 | 268.97 | 7349.63 | -6779.63 | -5370.58
| 13199.97 | 89.403 | 269.212 | 7350.33 | -6780.78 | -5470.57
| 13299.97 | 89.894 | 271.061 | 7351.22 | -6781.12 | -5570.56
| 13399.97 | 90.283 | 273.022 | 7350.96 | -6777.4 | -5670.49
| 13499.97 | 88.994 | 272.248 | 7351.38 | -6772.46 | -5770.36
| 13599.97 | 90.89 | 271.782 | 7351.82 | -6769.02 | -5870.29
| 13699.97 | 91.21 | 272.99 | 7349.88 | -6764.94 | -5970.19
| 13799.97 | 90.699 | 272.43 | 7348.22 | -6760.21 | -6070.06
| 13899.97 | 90.274 | 271.904 | 7347.36 | -6756.48 | -6169.99
| 13999.97 | 89.655 | 272.061 | 7347.31 | -6753.04 | -6269.93
| 14099.97 | 88.088 | 271.863 | 7349.23 | -6749.29 | -6369.83
| 14199.97 | 87.461 | 270.44 | 7353.89 | -6747.65 | -6469.71
| 14299.97 | 89.158 | 270.671 | 7356.2 | -6746.7 | -6569.67
| 14399.97 | 89.283 | 270.732 | 7357.95 | -6745.34 | -6669.64
| 14499.97 | 89.621 | 270.104 | 7358.4 | -6744.48 | -6769.64
| 14599.97 | 90.004 | 269.908 | 7359.37 | -6744.82 | -6869.63
| 14699.97 | 90.697 | 270.435 | 7358.26 | -6744.47 | -6969.62
| 14799.97 | 89.737 | 270.39 | 7357.67 | -6743.59 | -7069.62
| 14899.97 | 90.498 | 270.075 | 7358.11 | -6743.2 | -7169.61
| 14999.97 | 90.716 | 270.476 | 7356.61 | -6742.89 | -7269.6
| 15099.97 | 90.274 | 271.313 | 7355.76 | -6741.36 | -7369.58
| 15199.97 | 90.299 | 272.155 | 7355.34 | -6738.33 | -7469.53
| 15299.97 | 89.687 | 270.933 | 7355.25 | -6735.37 | -7569.49
| 15399.97 | 89.658 | 271.336 | 7355.88 | -6733.54 | -7669.47
| 15499.97 | 88.64 | 269.9 | 7357.34 | -6732.41 | -7769.45
| 15599.97 | 88.296 | 270.261 | 7360 | -6732.29 | -7869.41
| 15699.97 | 87.845 | 270.682 | 7363.45 | -6731.14 | -7969.34
| 15799.97 | 88.428 | 268.456 | 7366.85 | -6732.26 | -8069.27
| 15899.97 | 89.515 | 268.546 | 7368.31 | -6734.75 | -8169.23
| 15999.97 | 89.47 | 268.243 | 7369.59 | -6737.71 | -8269.17
| 16099.97 | 90.5 | 268.939 | 7369.32 | -6740.36 | -8369.13
| 16199.97 | 90.355 | 269.641 | 7368.49 | -6741.25 | -8469.13
| 16299.97 | 90.609 | 269.943 | 7367.95 | -6741.92 | -8569.12
| 16399.97 | 91.073 | 270.385 | 7366.24 | -6741.36 | -8669.1
| 16499.97 | 90.7 | 270.786 | 7364.58 | -6740.57 | -8769.09
| 16599.97 | 89.955 | 271.083 | 7363.96 | -6738.73 | -8869.07
| 16699.97 | 90.883 | 270.96 | 7363.77 | -6736.94 | -8969.05
| 16799.97 | 91.43 | 270.883 | 7361.41 | -6735.35 | -9069.01
| 16899.97 | 91.034 | 270.805 | 7359.18 | -6733.87 | -9168.97
| 16999.97 | 90.862 | 271.506 | 7357.58 | -6731.97 | -9268.94
| 17099.97 | 90.323 | 271.75 | 7356.5 | -6729.06 | -9368.89
| 17199.97 | 89.712 | 272.014 | 7356.47 | -6725.79 | -9468.84
| 17299.97 | 90.44 | 267.724 | 7356.32 | -6726.06 | -9568.81
| 17399.97 | 89.748 | 268.462 | 7356.13 | -6729.34 | -9668.75
| 17499.96 | 88.769 | 268.574 | 7357.46 | -6731.91 | -9768.71
| 17599.96 | 88.769 | 268.641 | 7360.07 | -6734.42 | -9868.64
| 17699.96 | 90.638 | 268.869 | 7360.1 | -6736.41 | -9968.62
| 17799.96 | 90.237 | 268.336 | 7359.3 | -6738.89 | -10068.58
| 17899.96 | 90.819 | 268.815 | 7359.01 | -6741.85 | -10168.54
| 17999.96 | 92.321 | 269.916 | 7355.7 | -6742.5 | -10268.47
| 18099.96 | 92.028 | 269.642 | 7351.82 | -6742.84 | -10368.4
| 18199.96 | 91.587 | 269.195 | 7348.7 | -6743.83 | -10468.34
| 18299.96 | 90.863 | 268.364 | 7346.43 | -6745.84 | -10568.3
| 18399.96 | 90.053 | 267.821 | 7345.68 | -6749.34 | -10668.23
| 18499.96 | 90.793 | 269.715 | 7345.33 | -6752.05 | -10768.19
| 18599.96 | 91.328 | 270.534 | 7343.3 | -6751.41 | -10868.16
| 18699.96 | 90.812 | 270.983 | 7341.3 | -6750.13 | -10968.13
| 18799.96 | 89.332 | 272.188 | 7341.09 | -6747.44 | -11068.09
| 18899.96 | 87.816 | 272.023 | 7343.58 | -6743.68 | -11167.99
| 18999.96 | 86.507 | 273.125 | 7348.52 | -6739.11 | -11267.76
| 19099.96 | 85.182 | 272.236 | 7356.08 | -6734.35 | -11367.35
| 19199.96 | 87.126 | 270.472 | 7362.96 | -6732.07 | -11467.08
| 19299.96 | 90.585 | 269.51 | 7365.2 | -6732.29 | -11567.04
| 19399.96 | 93.638 | 269.174 | 7360.58 | -6733.23 | -11666.91
| 19499.96 | 93.111 | 268.769 | 7354.64 | -6735.4 | -11766.71
| 19599.96 | 92.386 | 269.182 | 7349.83 | -6737.01 | -11866.58
| 19699.96 | 91.656 | 268.858 | 7346.32 | -6738.6 | -11966.5
| 19799.96 | 91.054 | 267.989 | 7343.99 | -6741.25 | -12066.44
| 19899.96 | 90.338 | 266.714 | 7342.71 | -6745.8 | -12166.32
| 19999.96 | 90.943 | 268.287 | 7342.01 | -6751.02 | -12266.18
| 20099.96 | 90.672 | 269.11 | 7340.22 | -6752.76 | -12366.15
| 20199.96 | 90.609 | 271.08 | 7339.25 | -6752.94 | -12466.13
| 20299.96 | 92.23 | 271.287 | 7336.96 | -6750.58 | -12566.08
| 20399.96 | 92.487 | 271.909 | 7332.72 | -6747.86 | -12665.95
| 20499.96 | 92.137 | 271.609 | 7328.68 | -6744.77 | -12765.82
| 20599.96 | 91.966 | 271.251 | 7325.04 | -6742.29 | -12865.72
| 20699.96 | 91.404 | 271.028 | 7322.31 | -6740.27 | -12965.66
| 20799.96 | 92.053 | 270.394 | 7319.03 | -6738.88 | -13065.6
| 20899.96 | 91.672 | 269.517 | 7316.04 | -6739.33 | -13165.55
| 20999.96 | 92.372 | 269.946 | 7312.49 | -6739.64 | -13265.48
| 21099.96 | 91.85 | 269.254 | 7308.19 | -6740.03 | -13365.39
| 21199.96 | 89.999 | 267.343 | 7306.87 | -6742.86 | -13465.33
| 21299.96 | 89.328 | 266.339 | 7307.64 | -6748.95 | -13565.14
| 21399.96 | 88.761 | 265.982 | 7309.17 | -6755.35 | -13664.92
| 21499.96 | 88.395 | 264.561 | 7311.82 | -6763.44 | -13764.56
| 21599.96 | 87.717 | 263.898 | 7315.02 | -6773.81 | -13863.96
| 21699.96 | 87.41 | 263.87 | 7319.46 | -6784.47 | -13963.3
| 21721 | 87.41 | 263.87 | 7320.41 | -6786.71 | -13984.2

## Lookup (hidden)
North Reference | RetunValue | Grid Type | ReturnValue | Deviation Indicator | ReturnValue
| 2 |  | 0 |  | 4
True |  | SPCS-Colorado Central-NAD27 |  | Directional
Grid |  | SPCS-Colorado Central-NAD83 |  | High Angle
|  | SPCS-Colorado North-NAD27 |  | Horizontal
SPCS-Colorado North-NAD83
SPCS-Colorado South-NAD27
SPCS-Colorado South-NAD83
UTM-Zone 12 NAD27
UTM-Zone 12 NAD83
UTM-Zone 13 NAD27
UTM-Zone 13 NAD83