## Data
Header Information | measured depth (ft) | inclination (°) | azimuth (°) | true vertical depth (ft) | northing +N/-S (ft) | easting +E/-W (ft)
Operator Name | 11 | 0 | 0 | 11 | 0 | 0
KERR MCGEE OIL & GAS ONSHORE LP | 88 | 0.63 | 165.42 | 88 | -0.41 | 0.11
Operator Number | 178 | 0.64 | 178.44 | 177.99 | -1.39 | 0.24
47120 | 269 | 0.81 | 187.85 | 268.99 | -2.54 | 0.17
Well Name and Number | 360 | 1.68 | 186.67 | 359.96 | -4.5 | -0.07
ACACIA #17-9HZ | 449 | 3.81 | 187.11 | 448.86 | -8.73 | -0.59
API Number if available (Format=05-123-12345-00) | 539 | 5.1 | 188.91 | 538.58 | -15.65 | -1.58
05-123-52627-00 | 628 | 7.14 | 187.26 | 627.07 | -25.04 | -2.89
Location: (Format=SWSE 16 9N35W) | 718 | 7.84 | 183.56 | 716.3 | -36.72 | -3.98
SWSW 17 2N63W 6 | 807 | 8.9 | 183.47 | 804.35 | -49.65 | -4.77
Citing Type: Planned or Actual | 897 | 10.82 | 187.08 | 893.02 | -64.98 | -6.24
Actual | 987 | 11.08 | 184.65 | 981.38 | -81.99 | -7.98
Deviation Indicator | 1076 | 13.62 | 187.3 | 1068.32 | -100.91 | -10
Horizontal | 1165 | 15.18 | 191.84 | 1154.52 | -122.71 | -13.73
North Reference | 1255 | 15.78 | 189.57 | 1241.26 | -146.31 | -18.18
True | 1344 | 16.86 | 187.77 | 1326.67 | -171.03 | -21.93
Grid Type | 1434 | 17.68 | 186.67 | 1412.61 | -197.54 | -25.29
NAD83 - UTM 13N | 1524 | 19.05 | 188.38 | 1498.03 | -225.64 | -29.01
| 1613 | 20.24 | 188.28 | 1581.84 | -255.25 | -33.35
| 1703 | 22.72 | 188.82 | 1665.59 | -287.83 | -38.26
| 1792 | 24.38 | 190.02 | 1747.17 | -322.91 | -44.09
| 1881 | 24.67 | 187.88 | 1828.14 | -359.4 | -49.83
| 1947 | 24.97 | 185.52 | 1888.05 | -386.91 | -53.06
| 2036 | 25.29 | 185.05 | 1968.62 | -424.54 | -56.54
| 2125 | 26.18 | 185.23 | 2048.8 | -463.03 | -60
| 2215 | 27.61 | 186.41 | 2129.06 | -503.53 | -64.14
| 2305 | 28.21 | 186.58 | 2208.59 | -545.39 | -68.91
| 2395 | 29.07 | 185.37 | 2287.58 | -588.29 | -73.39
| 2484 | 31.33 | 186.65 | 2364.5 | -632.8 | -78.09
| 2574 | 31.72 | 188.47 | 2441.21 | -679.45 | -84.29
| 2664 | 31.9 | 186.83 | 2517.7 | -726.46 | -90.6
| 2753 | 33.64 | 187.24 | 2592.53 | -774.27 | -96.51
| 2843 | 34.81 | 187.23 | 2666.94 | -824.49 | -102.88
| 2933 | 35.47 | 187.56 | 2740.54 | -875.86 | -109.55
| 3043 | 36.84 | 186.17 | 2829.36 | -940.28 | -117.29
| 3133 | 37.65 | 184.62 | 2901 | -994.51 | -122.41
| 3222 | 39.6 | 186.14 | 2970.53 | -1049.81 | -127.63
| 3312 | 40.65 | 186.08 | 3039.35 | -1107.48 | -133.8
| 3402 | 42.35 | 184.83 | 3106.75 | -1166.84 | -139.46
| 3492 | 43.14 | 184.28 | 3172.85 | -1227.74 | -144.31
| 3581 | 45.25 | 184.46 | 3236.66 | -1289.6 | -149.04
| 3671 | 46.65 | 187 | 3299.23 | -1353.94 | -155.51
| 3761 | 48.66 | 186.84 | 3359.86 | -1419.98 | -163.53
| 3851 | 50.17 | 187.36 | 3418.41 | -1487.8 | -171.98
| 3940 | 51.53 | 187.37 | 3474.59 | -1556.25 | -180.83
| 4030 | 52.87 | 187.64 | 3529.75 | -1626.75 | -190.12
| 4120 | 54.44 | 186.68 | 3583.09 | -1698.67 | -199.14
| 4210 | 52.63 | 186.19 | 3636.58 | -1770.59 | -207.26
| 4299 | 54.21 | 186.79 | 3689.62 | -1841.6 | -215.34
| 4389 | 55.15 | 187.1 | 3741.65 | -1914.5 | -224.22
| 4479 | 54.43 | 187.18 | 3793.54 | -1987.46 | -233.36
| 4568 | 54.2 | 186.58 | 3845.46 | -2059.23 | -242.02
| 4658 | 54.02 | 186.38 | 3898.22 | -2131.67 | -250.25
| 4748 | 53.2 | 186.24 | 3951.61 | -2203.68 | -258.21
| 4837 | 51.49 | 185.89 | 4005.98 | -2273.75 | -265.66
| 4927 | 51.5 | 188.24 | 4062.02 | -2343.63 | -274.32
| 5016 | 53.58 | 190.55 | 4116.15 | -2413.32 | -285.87
| 5106 | 52.96 | 189.79 | 4169.98 | -2484.31 | -298.61
| 5196 | 50.85 | 189.53 | 4225.5 | -2554.13 | -310.5
| 5285 | 52.9 | 189.09 | 4280.44 | -2623.22 | -321.82
| 5375 | 52.12 | 188.93 | 4335.22 | -2693.75 | -333
| 5465 | 50.98 | 188.49 | 4391.18 | -2763.42 | -343.68
| 5554 | 53.21 | 186.71 | 4445.86 | -2833.02 | -352.95
| 5644 | 52.33 | 186.36 | 4500.31 | -2904.21 | -361.1
| 5733 | 51.24 | 185.66 | 4555.37 | -2973.75 | -368.43
| 5822 | 47.93 | 183.4 | 4613.06 | -3041.28 | -373.81
| 5912 | 48.68 | 184.43 | 4672.93 | -3108.33 | -378.4
| 6002 | 49.83 | 186.06 | 4731.67 | -3176.22 | -384.64
| 6091 | 51.02 | 186.85 | 4788.37 | -3244.38 | -392.36
| 6181 | 51.9 | 187.71 | 4844.45 | -3314.21 | -401.28
| 6270 | 52.99 | 188.47 | 4898.7 | -3384.06 | -411.22
| 6360 | 54.66 | 190.46 | 4951.82 | -3455.71 | -423.18
| 6450 | 53.94 | 190.87 | 5004.34 | -3527.54 | -436.7
| 6539 | 53.62 | 190.99 | 5056.93 | -3598.03 | -450.31
| 6629 | 52.77 | 190.31 | 5110.85 | -3668.85 | -463.63
| 6719 | 52.95 | 188.88 | 5165.19 | -3739.59 | -475.59
| 6809 | 50.47 | 188.14 | 5220.95 | -3809.45 | -486.05
| 6898 | 51.71 | 188.13 | 5276.85 | -3878 | -495.85
| 6988 | 52.48 | 188.93 | 5332.14 | -3948.23 | -506.39
| 7078 | 46.15 | 192.23 | 5390.79 | -4015.28 | -518.82
| 7167 | 41.49 | 195.24 | 5455 | -4075.13 | -533.37
| 7257 | 35.02 | 198.42 | 5525.64 | -4128.45 | -549.39
| 7347 | 26.94 | 205.07 | 5602.76 | -4171.5 | -566.22
| 7436 | 19.41 | 211.51 | 5684.53 | -4202.42 | -582.52
| 7526 | 13.59 | 217.66 | 5770.8 | -4223.56 | -596.81
| 7616 | 8.53 | 239.11 | 5859.13 | -4235.37 | -609.01
| 7706 | 10.07 | 278.86 | 5948.03 | -4237.59 | -622.52
| 7795 | 12.5 | 307.95 | 6035.38 | -4230.46 | -637.82
| 7885 | 16.11 | 343.31 | 6122.73 | -4212.47 | -649.11
| 7975 | 18.4 | 356.21 | 6208.71 | -4186.33 | -653.64
| 8064 | 24.64 | 358.01 | 6291.47 | -4153.74 | -655.21
| 8154 | 34.79 | 1.29 | 6369.53 | -4109.2 | -655.29
| 8244 | 45.14 | 2.94 | 6438.42 | -4051.51 | -653.07
| 8334 | 52.6 | 2.21 | 6497.58 | -3983.84 | -650.05
| 8423 | 61.27 | 357.14 | 6546.11 | -3909.37 | -650.63
| 8513 | 67.99 | 352.9 | 6584.67 | -3828.43 | -657.77
| 8603 | 73.36 | 359.55 | 6614.47 | -3743.77 | -663.28
| 8692 | 79.64 | 5.38 | 6635.25 | -3657.4 | -659.5
| 8782 | 89.34 | 4.53 | 6643.88 | -3568.25 | -651.78
| 8872 | 89.66 | 4.46 | 6644.67 | -3478.53 | -644.72
| 8961 | 90.93 | 1.43 | 6644.21 | -3389.66 | -640.15
| 9051 | 90.74 | 0.79 | 6642.9 | -3299.69 | -638.41
| 9141 | 89.65 | 0.25 | 6642.59 | -3209.7 | -637.59
| 9231 | 90.36 | 359.94 | 6642.58 | -3119.7 | -637.44
| 9321 | 90.13 | 359.5 | 6642.2 | -3029.7 | -637.88
| 9410 | 89.75 | 359.33 | 6642.29 | -2940.71 | -638.79
| 9499 | 90.81 | 358.93 | 6641.86 | -2851.72 | -640.14
| 9589 | 89.92 | 358.78 | 6641.28 | -2761.74 | -641.94
| 9679 | 89 | 358.77 | 6642.13 | -2671.76 | -643.86
| 9769 | 90.93 | 358.15 | 6642.19 | -2581.8 | -646.28
| 9858 | 90.38 | 358.04 | 6641.17 | -2492.86 | -649.24
| 9948 | 89.38 | 357.6 | 6641.36 | -2402.92 | -652.66
| 10038 | 90.45 | 0.47 | 6641.49 | -2312.95 | -654.18
| 10128 | 90.22 | 0.65 | 6640.97 | -2222.95 | -653.3
| 10217 | 89.04 | 0.32 | 6641.54 | -2133.96 | -652.55
| 10307 | 90.68 | 0.62 | 6641.76 | -2043.97 | -651.81
| 10396 | 92.34 | 1.3 | 6639.42 | -1955.01 | -650.32
| 10486 | 91.94 | 0.64 | 6636.05 | -1865.09 | -648.8
| 10576 | 91.4 | 1.09 | 6633.43 | -1775.14 | -647.44
| 10665 | 90.4 | 1.13 | 6632.03 | -1686.17 | -645.71
| 10755 | 89.04 | 2.71 | 6632.47 | -1596.22 | -642.7
| 10845 | 88.56 | 2.96 | 6634.36 | -1506.35 | -638.25
| 10934 | 87.91 | 3.16 | 6637.1 | -1417.52 | -633.5
| 11024 | 87.41 | 3.36 | 6640.77 | -1327.75 | -628.39
| 11113 | 89.79 | 3.84 | 6642.95 | -1238.95 | -622.8
| 11203 | 91.62 | 2.88 | 6641.84 | -1149.12 | -617.52
| 11293 | 91.54 | 2.66 | 6639.36 | -1059.26 | -613.18
| 11382 | 91.24 | 3.18 | 6637.2 | -970.4 | -608.64
| 11472 | 90.81 | 3.37 | 6635.59 | -880.56 | -603.5
| 11562 | 89.98 | 3.49 | 6634.97 | -790.73 | -598.12
| 11651 | 89.65 | 3.98 | 6635.26 | -701.92 | -592.32
| 11741 | 89.88 | 2.54 | 6635.63 | -612.07 | -587.2
| 11831 | 89.36 | 3.32 | 6636.22 | -522.19 | -582.6
| 11920 | 89.36 | 1.3 | 6637.22 | -433.27 | -579.02
| 12010 | 89.19 | 1.66 | 6638.36 | -343.31 | -576.69
| 12099 | 91.55 | 1.5 | 6637.78 | -254.35 | -574.24
| 12189 | 90.9 | 1.79 | 6635.86 | -164.41 | -571.66
| 12279 | 91.71 | 0.94 | 6633.81 | -74.46 | -569.51
| 12368 | 91.2 | 0.89 | 6631.55 | 14.5 | -568.09
| 12458 | 90.62 | 0.91 | 6630.12 | 104.48 | -566.68
| 12548 | 90.31 | 1.6 | 6629.39 | 194.45 | -564.71
| 12637 | 89.61 | 2.12 | 6629.45 | 283.41 | -561.82
| 12727 | 90.3 | 359.11 | 6629.52 | 373.39 | -560.85
| 12816 | 90.15 | 356.92 | 6629.17 | 462.33 | -563.94
| 12906 | 91.48 | 355.85 | 6627.89 | 552.14 | -569.61
| 12996 | 91.02 | 356.02 | 6625.93 | 641.89 | -575.99
| 13085 | 91 | 356.13 | 6624.36 | 730.67 | -582.08
| 13175 | 91.82 | 359.49 | 6622.14 | 820.56 | -585.52
| 13265 | 91.7 | 0.17 | 6619.38 | 910.52 | -585.78
| 13354 | 90.98 | 0.67 | 6617.3 | 999.49 | -585.13
| 13444 | 90.4 | 0.3 | 6616.22 | 1089.48 | -584.37
| 13534 | 91.23 | 358.34 | 6614.94 | 1179.46 | -585.44
| 13624 | 91.16 | 358.21 | 6613.06 | 1269.4 | -588.15
| 13714 | 90.65 | 357.94 | 6611.64 | 1359.34 | -591.17
| 13804 | 92.29 | 359.98 | 6609.33 | 1449.29 | -592.8
| 13894 | 92.89 | 0.24 | 6605.26 | 1539.19 | -592.63
| 13983 | 90.74 | 0.8 | 6602.44 | 1628.14 | -591.82
| 14073 | 86.79 | 1.36 | 6604.38 | 1718.08 | -590.13
| 14163 | 89.27 | 0.74 | 6607.48 | 1808.01 | -588.48
| 14252 | 90.43 | 2.04 | 6607.71 | 1896.98 | -586.32
| 14342 | 90.18 | 2.36 | 6607.23 | 1986.91 | -582.87
| 14432 | 89.55 | 2.69 | 6607.44 | 2076.82 | -578.9
| 14521 | 89.95 | 3.81 | 6607.83 | 2165.68 | -573.85
| 14611 | 89.63 | 4.34 | 6608.16 | 2255.45 | -567.46
| 14701 | 89.68 | 5.36 | 6608.7 | 2345.12 | -559.85
| 14791 | 90.85 | 5.01 | 6608.28 | 2434.75 | -551.72
| 14880 | 90.35 | 4.25 | 6607.35 | 2523.46 | -544.53
| 14970 | 89.6 | 2.45 | 6607.39 | 2613.3 | -539.27
| 15060 | 89.63 | 2.32 | 6608 | 2703.22 | -535.53
| 15149 | 89.36 | 2.68 | 6608.78 | 2792.13 | -531.65
| 15239 | 88.76 | 0.19 | 6610.26 | 2882.08 | -529.39
| 15329 | 88.38 | 359.34 | 6612.5 | 2972.05 | -529.76
| 15419 | 87.55 | 359.42 | 6615.7 | 3061.99 | -530.74
| 15508 | 90.19 | 0.47 | 6617.46 | 3150.96 | -530.82
| 15598 | 89.51 | 0.88 | 6617.69 | 3240.95 | -529.76
| 15687 | 88.65 | 1.37 | 6619.12 | 3329.92 | -528.01
| 15777 | 89.25 | 2.11 | 6620.77 | 3419.87 | -525.28
| 15867 | 91.58 | 1.15 | 6620.12 | 3509.82 | -522.72
| 15956 | 91.34 | 0.37 | 6617.85 | 3598.78 | -521.54
| 16046 | 91.04 | 0.82 | 6615.98 | 3688.76 | -520.61
| 16136 | 90.02 | 1.38 | 6615.15 | 3778.74 | -518.88
| 16225 | 89.15 | 1.92 | 6615.79 | 3867.7 | -516.32
| 16315 | 90.23 | 0.82 | 6616.28 | 3957.67 | -514.17
| 16405 | 89.16 | 1.44 | 6616.76 | 4047.65 | -512.39
| 16495 | 88.48 | 1.88 | 6618.61 | 4137.59 | -509.78
| 16585 | 89.22 | 0.72 | 6620.42 | 4227.55 | -507.74
| 16674 | 91.42 | 0.47 | 6619.92 | 4316.53 | -506.82
| 16764 | 90.48 | 0.67 | 6618.43 | 4406.52 | -505.92
| 16854 | 89.85 | 1.26 | 6618.17 | 4496.5 | -504.41
| 16944 | 89.63 | 359.41 | 6618.58 | 4586.5 | -503.88
| 17034 | 89.22 | 358.91 | 6619.48 | 4676.48 | -505.2
| 17123 | 88.76 | 359.12 | 6621.05 | 4765.45 | -506.73
| 17213 | 88.02 | 359.15 | 6623.58 | 4855.41 | -508.09
| 17302 | 90.41 | 359.6 | 6624.8 | 4944.39 | -509.06
| 17392 | 90.15 | 359.59 | 6624.36 | 5034.38 | -509.69
| 17482 | 90.78 | 0.49 | 6623.63 | 5124.38 | -509.63
| 17571 | 89.05 | 359.68 | 6623.76 | 5213.37 | -509.5
| 17661 | 91.2 | 0.21 | 6623.56 | 5303.37 | -509.59
| 17750 | 91.1 | 0.21 | 6621.78 | 5392.35 | -509.26
| 17840 | 91.32 | 0.54 | 6619.88 | 5482.33 | -508.67
| 17930 | 91.61 | 0.4 | 6617.58 | 5572.3 | -507.93
| 18020 | 91.97 | 0.49 | 6614.76 | 5662.25 | -507.23
| 18109 | 90.27 | 0.75 | 6613.03 | 5751.22 | -506.27
| 18199 | 90.95 | 0.88 | 6612.07 | 5841.21 | -504.99
| 18289 | 88.12 | 1.21 | 6612.8 | 5931.18 | -503.35
| 18379 | 87.41 | 0.95 | 6616.31 | 6021.1 | -501.66
| 18468 | 88.46 | 1.38 | 6619.51 | 6110.02 | -499.85
| 18558 | 90.56 | 1.63 | 6620.28 | 6199.98 | -497.48
| 18648 | 89.2 | 0.57 | 6620.47 | 6289.96 | -495.76
| 18738 | 90.7 | 359.37 | 6620.55 | 6379.95 | -495.8
| 18827 | 89.82 | 359.33 | 6620.15 | 6468.95 | -496.81
| 18917 | 92.66 | 0.07 | 6618.2 | 6558.92 | -497.28
| 19007 | 92.47 | 0.62 | 6614.17 | 6648.82 | -496.74
| 19097 | 92.68 | 0.9 | 6610.13 | 6738.72 | -495.55
| 19186 | 92.57 | 0.57 | 6606.05 | 6827.62 | -494.41
| 19231 | 92.8 | 0.83 | 6603.94 | 6872.57 | -493.86
| 19299 | 92.8 | 0.83 | 6600.62 | 6940.48 | -492.88

## Lookup (hidden)
North Reference | RetunValue | Grid Type | ReturnValue | Deviation Indicator | ReturnValue
| 2 |  | 0 |  | 4
True |  | SPCS-Colorado Central-NAD27 |  | Directional
Grid |  | SPCS-Colorado Central-NAD83 |  | High Angle
|  | SPCS-Colorado North-NAD27 |  | Horizontal
SPCS-Colorado North-NAD83
SPCS-Colorado South-NAD27
SPCS-Colorado South-NAD83
UTM-Zone 12 NAD27
UTM-Zone 12 NAD83
UTM-Zone 13 NAD27
UTM-Zone 13 NAD83