## Data
Header Information | measured depth (ft) | inclination (°) | azimuth (°) | true vertical depth (ft) | northing +N/-S (ft) | easting +E/-W (ft)
Operator Name | 0 | 0 | 0 | 0 | 0 | 0
HILCORP | 100 | 0 | 0 | 100 | 0 | 0
Operator Number | 200 | 0 | 0 | 200 | 0 | 0
10133 | 300 | 0 | 0 | 300 | 0 | 0
Well Name and Number | 400 | 0 | 0 | 400 | 0 | 0
SOUTHERN UTE 706H | 500 | 0 | 0 | 500 | 0 | 0
API Number (if available) | 600 | 0 | 0 | 600 | 0 | 0
| 700 | 0 | 0 | 700 | 0 | 0
Location: QQ SEC TWP RGE | 800 | 0 | 0 | 800 | 0 | 0
| 900 | 0 | 0 | 900 | 0 | 0
Citing Type: Planned or Actual | 1000 | 0 | 0 | 1000 | 0 | 0
| 1100 | 0 | 0 | 1100 | 0 | 0
Deviation Indicator | 1200 | 0 | 0 | 1200 | 0 | 0
0 | 1300 | 0 | 0 | 1300 | 0 | 0
North Reference | 1400 | 0 | 0 | 1400 | 0 | 0
0 | 1500 | 0 | 0 | 1500 | 0 | 0
Grid Type | 1600 | 0 | 0 | 1600 | 0 | 0
#VALUE! | 1700 | 0 | 0 | 1700 | 0 | 0
| 1800 | 0 | 0 | 1800 | 0 | 0
| 1900 | 0 | 0 | 1900 | 0 | 0
| 2000 | 0 | 0 | 2000 | 0 | 0
| 2100 | 0 | 0 | 2100 | 0 | 0
| 2180 | 0 | 0 | 2180 | 0 | 0
| 2200 | 1.1 | 40.52 | 2200 | 0.1 | 0.1
| 2300 | 6.6 | 40.52 | 2299.7 | 5.2 | 4.5
| 2400 | 12.1 | 40.52 | 2398.4 | 17.6 | 15
| 2500 | 17.6 | 40.52 | 2495 | 37.1 | 31.7
| 2600 | 23.1 | 40.52 | 2588.7 | 63.5 | 54.3
| 2700 | 28.6 | 40.52 | 2678.7 | 96.6 | 82.6
| 2800 | 34.1 | 40.52 | 2764 | 136.2 | 116.4
| 2900 | 39.6 | 40.52 | 2844 | 181.7 | 155.3
| 3000 | 45.1 | 40.52 | 2917.9 | 232.9 | 199.1
| 3100 | 50.6 | 40.52 | 2985 | 289.3 | 247.2
| 3200 | 56.1 | 40.52 | 3044.7 | 350.2 | 299.3
| 3300 | 61.6 | 40.52 | 3096.4 | 415.3 | 354.9
| 3361.8 | 65 | 40.52 | 3124.1 | 457.2 | 390.8
| 3400 | 65 | 40.52 | 3140.3 | 483.5 | 413.3
| 3500 | 65 | 40.52 | 3182.5 | 552.4 | 472.2
| 3600 | 65 | 40.52 | 3224.8 | 621.3 | 531
| 3700 | 65 | 40.52 | 3267.1 | 690.2 | 589.9
| 3800 | 65 | 40.52 | 3309.3 | 759.1 | 648.8
| 3900 | 65 | 40.52 | 3351.6 | 828 | 707.7
| 4000 | 65 | 40.52 | 3393.8 | 896.9 | 766.6
| 4100 | 65 | 40.52 | 3436.1 | 965.8 | 825.5
| 4200 | 65 | 40.52 | 3478.4 | 1034.7 | 884.3
| 4300 | 65 | 40.52 | 3520.6 | 1103.6 | 943.2
| 4400 | 65 | 40.52 | 3562.9 | 1172.5 | 1002.1
| 4500 | 65 | 40.52 | 3605.2 | 1241.4 | 1061
| 4600 | 65 | 40.52 | 3647.4 | 1310.3 | 1119.9
| 4700 | 65 | 40.52 | 3689.7 | 1379.2 | 1178.8
| 4717 | 65 | 40.52 | 3696.9 | 1390.9 | 1188.8
| 4757 | 65.85 | 41.45 | 3713.5 | 1418.4 | 1212.6
| 4775 | 67.44 | 42.9 | 3720.6 | 1430.6 | 1223.7
| 4800 | 69.67 | 44.85 | 3729.8 | 1447.4 | 1239.9
| 4825 | 71.91 | 46.75 | 3738 | 1463.8 | 1256.8
| 4850 | 74.18 | 48.6 | 3745.3 | 1479.9 | 1274.5
| 4875 | 76.46 | 50.41 | 3751.6 | 1495.6 | 1292.9
| 4900 | 78.75 | 52.18 | 3757 | 1510.9 | 1311.9
| 4925 | 81.06 | 53.93 | 3761.4 | 1525.7 | 1331.6
| 4950 | 83.37 | 55.65 | 3764.8 | 1540 | 1351.8
| 4975 | 85.69 | 57.36 | 3767.1 | 1553.7 | 1372.6
| 5000 | 88.01 | 59.06 | 3768.5 | 1566.8 | 1393.8
| 5022.8 | 90.13 | 60.61 | 3768.9 | 1578.3 | 1413.5
| 5100 | 90.13 | 60.61 | 3768.7 | 1616.2 | 1480.7
| 5200 | 90.13 | 60.61 | 3768.5 | 1665.3 | 1567.9
| 5300 | 90.13 | 60.61 | 3768.2 | 1714.3 | 1655
| 5400 | 90.13 | 60.61 | 3768 | 1763.4 | 1742.1
| 5500 | 90.13 | 60.61 | 3767.8 | 1812.5 | 1829.3
| 5600 | 90.13 | 60.61 | 3767.6 | 1861.6 | 1916.4
| 5700 | 90.13 | 60.61 | 3767.3 | 1910.7 | 2003.5
| 5800 | 90.13 | 60.61 | 3767.1 | 1959.8 | 2090.6
| 5900 | 90.13 | 60.61 | 3766.9 | 2008.8 | 2177.8
| 6000 | 90.13 | 60.61 | 3766.6 | 2057.9 | 2264.9
| 6100 | 90.13 | 60.61 | 3766.4 | 2107 | 2352
| 6200 | 90.13 | 60.61 | 3766.2 | 2156.1 | 2439.1
| 6300 | 90.13 | 60.61 | 3765.9 | 2205.2 | 2526.3
| 6400 | 90.13 | 60.61 | 3765.7 | 2254.2 | 2613.4
| 6500 | 90.13 | 60.61 | 3765.5 | 2303.3 | 2700.5
| 6600 | 90.13 | 60.61 | 3765.2 | 2352.4 | 2787.6
| 6624.2 | 90.13 | 60.61 | 3765.2 | 2364.3 | 2808.7
| 6700 | 90.12 | 62.88 | 3765 | 2400.2 | 2875.5
| 6800 | 90.11 | 65.88 | 3764.8 | 2443.4 | 2965.6
| 6900 | 90.1 | 68.88 | 3764.6 | 2481.9 | 3057.9
| 7000 | 90.09 | 71.88 | 3764.5 | 2515.4 | 3152.1
| 7100 | 90.07 | 74.88 | 3764.3 | 2544 | 3247.9
| 7200 | 90.06 | 77.88 | 3764.2 | 2567.6 | 3345.1
| 7300 | 90.05 | 80.88 | 3764.1 | 2586 | 3443.4
| 7400 | 90.03 | 83.88 | 3764.1 | 2599.3 | 3542.5
| 7500 | 90.02 | 86.88 | 3764 | 2607.3 | 3642.2
| 7600 | 90 | 89.88 | 3764 | 2610.2 | 3742.1
| 7630.7 | 90 | 90.8 | 3764 | 2610 | 3772.8
| 7700 | 90 | 90.8 | 3764 | 2609 | 3842.1
| 7800 | 90 | 90.8 | 3764 | 2607.6 | 3942.1
| 7900 | 90 | 90.8 | 3764 | 2606.2 | 4042.1
| 8000 | 90 | 90.8 | 3764 | 2604.8 | 4142.1
| 8100 | 90 | 90.8 | 3764 | 2603.4 | 4242.1
| 8200 | 90 | 90.8 | 3764 | 2602 | 4342
| 8300 | 90 | 90.8 | 3764 | 2600.6 | 4442
| 8400 | 90 | 90.8 | 3764 | 2599.2 | 4542
| 8500 | 90 | 90.8 | 3764 | 2597.8 | 4642
| 8600 | 90 | 90.8 | 3764 | 2596.4 | 4742
| 8700 | 90 | 90.8 | 3764 | 2595 | 4842
| 8800 | 90 | 90.8 | 3764 | 2593.6 | 4942
| 8900 | 90 | 90.8 | 3764 | 2592.3 | 5042
| 9000 | 90 | 90.8 | 3764 | 2590.9 | 5142
| 9100 | 90 | 90.8 | 3764 | 2589.5 | 5242
| 9200 | 90 | 90.8 | 3764 | 2588.1 | 5342
| 9300 | 90 | 90.8 | 3764 | 2586.7 | 5441.9
| 9400 | 90 | 90.8 | 3764 | 2585.3 | 5541.9
| 9500 | 90 | 90.8 | 3764 | 2583.9 | 5641.9
| 9600 | 90 | 90.8 | 3764 | 2582.5 | 5741.9
| 9700 | 90 | 90.8 | 3764 | 2581.1 | 5841.9
| 9800 | 90 | 90.8 | 3764 | 2579.7 | 5941.9
| 9900 | 90 | 90.8 | 3764 | 2578.3 | 6041.9
| 10000 | 90 | 90.8 | 3764 | 2576.9 | 6141.9
| 10100 | 90 | 90.8 | 3764 | 2575.5 | 6241.9
| 10200 | 90 | 90.8 | 3764 | 2574.1 | 6341.9
| 10300 | 90 | 90.8 | 3764 | 2572.7 | 6441.8
| 10310.7 | 90 | 90.8 | 3764 | 2572.6 | 6452.5

## Lookup (hidden)
North Reference | RetunValue | Grid Type | ReturnValue | Deviation Indicator | ReturnValue
| 1 |  | 0 |  | 1
True |  | SPCS-Colorado Central-NAD27 |  | Directional
Grid |  | SPCS-Colorado Central-NAD83 |  | High Angle
|  | SPCS-Colorado North-NAD27 |  | Horizontal
SPCS-Colorado North-NAD83
SPCS-Colorado South-NAD27
SPCS-Colorado South-NAD83
UTM-Zone 12 NAD27
UTM-Zone 12 NAD83
UTM-Zone 13 NAD27
UTM-Zone 13 NAD83