## Data
Header Information | measured depth (ft) | inclination (°) | azimuth (°) | true vertical depth (ft) | northing +N/-S (ft) | easting +E/-W (ft) | Remarks
Operator Name | 0 | 0 | 0 | 0 | 0 | 0
TEP Rocky Mountain, LLC | 302 | 1.18 | 168.02 | 301.98 | -3.04 | 0.65
Operator Number | 392 | 2.9 | 169.69 | 391.92 | -6.19 | 1.25
96850 | 483 | 4.83 | 169.34 | 482.71 | -12.22 | 2.37
Well Name and Number | 572 | 6.76 | 168.9 | 571.25 | -21.04 | 4.07
RG 522-13-298 | 663 | 9.18 | 168.46 | 661.36 | -33.41 | 6.55
API Number (if available) | 753 | 9.93 | 165.38 | 750.11 | -47.95 | 9.95
05-103-12583 | 845 | 10.85 | 159.14 | 840.61 | -63.72 | 15.03
Location: QQ SEC TWP RGE | 936 | 13.4 | 154.92 | 929.57 | -81.28 | 22.55
SECTION 13, T2S, R98W | 1027 | 13.57 | 149.47 | 1018.07 | -100.03 | 32.45
Citing Type: Planned or Actual | 1117 | 14.89 | 156.24 | 1105.31 | -119.71 | 42.47
Actual | 1212 | 14.19 | 169.16 | 1197.29 | -142.32 | 49.58
Deviation Indicator | 1307 | 15.42 | 174.35 | 1289.14 | -166.33 | 53.01
Directional | 1417 | 15.73 | 176.46 | 1395.1 | -195.76 | 55.37
North Reference | 1482 | 14.89 | 176.37 | 1457.79 | -212.89 | 56.45
True | 1574 | 15.02 | 171.89 | 1546.68 | -236.49 | 58.88
Grid Type | 1666 | 15.86 | 169.95 | 1635.36 | -260.67 | 62.75
#VALUE! | 1757 | 15.95 | 168.46 | 1722.88 | -285.17 | 67.42
| 1849 | 15.46 | 164.86 | 1811.44 | -309.39 | 73.16
| 1940 | 15.64 | 164.15 | 1899.11 | -332.9 | 79.67
| 2032 | 15.24 | 159.93 | 1987.79 | -356.19 | 87.21
| 2123 | 13.75 | 159.76 | 2075.9 | -377.57 | 95.06
| 2214 | 13.49 | 159.49 | 2164.34 | -397.66 | 102.52
| 2305 | 13.53 | 158.09 | 2252.82 | -417.47 | 110.21
| 2396 | 12.91 | 157.03 | 2341.41 | -436.71 | 118.15
| 2487 | 12.65 | 159.14 | 2430.15 | -455.38 | 125.66
| 2578 | 12.7 | 161.78 | 2518.94 | -474.19 | 132.34
| 2670 | 13.18 | 163.27 | 2608.6 | -493.84 | 138.52
| 2762 | 14.06 | 160.72 | 2698.01 | -514.44 | 145.23
| 2853 | 16.08 | 161.16 | 2785.88 | -536.8 | 152.95
| 2945 | 14.58 | 158.88 | 2874.6 | -559.66 | 161.24
| 3039 | 14.28 | 162.75 | 2965.64 | -581.77 | 168.94
| 3093 | 13.84 | 163.45 | 3018.02 | -594.32 | 172.75
| 3148 | 12.78 | 163.98 | 3071.54 | -606.48 | 176.3
| 3240 | 13.84 | 161.43 | 3161.07 | -626.69 | 182.62
| 3333 | 14.37 | 164.33 | 3251.27 | -648.34 | 189.28
| 3425 | 15.02 | 166.09 | 3340.26 | -670.91 | 195.23
| 3516 | 12.87 | 163.71 | 3428.57 | -692.08 | 200.9
| 3608 | 15.16 | 166.35 | 3517.83 | -713.61 | 206.62
| 3699 | 15.33 | 165.56 | 3605.63 | -736.82 | 212.43
| 3790 | 16.69 | 162.39 | 3693.1 | -760.93 | 219.38
| 3882 | 15.82 | 162.04 | 3781.42 | -785.45 | 227.24
| 3973 | 14.15 | 161.25 | 3869.32 | -807.78 | 234.64
| 4065 | 15.86 | 161.96 | 3958.18 | -830.39 | 242.15
| 4156 | 14.45 | 159.41 | 4046.02 | -852.84 | 250
| 4249 | 13.05 | 159.14 | 4136.35 | -873.52 | 257.82
| 4341 | 13.84 | 165.65 | 4225.83 | -893.88 | 264.24
| 4433 | 15.11 | 163.71 | 4314.91 | -916.05 | 270.33
| 4524 | 15.73 | 169.25 | 4402.64 | -939.56 | 275.96
| 4616 | 14.63 | 171.01 | 4491.43 | -963.29 | 280.1
| 4707 | 14.15 | 171.71 | 4579.57 | -985.65 | 283.5
| 4799 | 13.18 | 172.68 | 4668.97 | -1007.18 | 286.46
| 4891 | 12.91 | 166 | 4758.6 | -1027.55 | 290.28
| 4982 | 13.93 | 160.2 | 4847.12 | -1047.72 | 296.45
| 5074 | 15.9 | 161.25 | 4936.01 | -1070.08 | 304.26
| 5165 | 15.6 | 161.78 | 5023.6 | -1093.51 | 312.09
| 5257 | 13.88 | 160.9 | 5112.56 | -1115.68 | 319.57
| 5348 | 14.72 | 162.04 | 5200.74 | -1137 | 326.7
| 5440 | 15.95 | 160.81 | 5289.47 | -1160.06 | 334.46
| 5532 | 14.23 | 160.46 | 5378.29 | -1182.65 | 342.4
| 5624 | 15.55 | 164.94 | 5467.2 | -1205.22 | 349.39
| 5715 | 14.32 | 165.03 | 5555.13 | -1227.87 | 355.47
| 5807 | 15.33 | 160.29 | 5644.07 | -1250.31 | 362.51
| 5899 | 14.32 | 159.93 | 5733 | -1272.45 | 370.51
| 5991 | 15.11 | 163.8 | 5821.99 | -1294.65 | 377.76
| 6083 | 13.88 | 165.56 | 5911.06 | -1316.85 | 383.86
| 6174 | 14.54 | 165.21 | 5999.27 | -1338.47 | 389.5
| 6266 | 16.83 | 164.68 | 6087.84 | -1362.48 | 395.97
| 6358 | 15.6 | 166.79 | 6176.18 | -1387.37 | 402.31
| 6449 | 14.1 | 170.22 | 6264.14 | -1410.21 | 406.99
| 6541 | 13 | 162.13 | 6353.59 | -1431.1 | 412.07
| 6633 | 12.21 | 160.11 | 6443.37 | -1450.1 | 418.56
| 6724 | 11.16 | 161.52 | 6532.48 | -1467.5 | 424.62
| 6816 | 10.98 | 161.6 | 6622.77 | -1484.26 | 430.21
| 6907 | 10.32 | 160.2 | 6712.2 | -1500.15 | 435.71
| 6999 | 9.66 | 161.52 | 6802.81 | -1515.23 | 440.94
| 7090 | 9.4 | 164.33 | 6892.55 | -1529.62 | 445.37
| 7182 | 8.52 | 163.63 | 6983.43 | -1543.4 | 449.32
| 7273 | 8.3 | 162.13 | 7073.45 | -1556.11 | 453.24
| 7365 | 6.67 | 152.55 | 7164.67 | -1567.18 | 457.74
| 7456 | 5.31 | 153.52 | 7255.17 | -1575.64 | 462.05
| 7547 | 4.79 | 156.24 | 7345.81 | -1582.88 | 465.46
| 7639 | 4.26 | 164.68 | 7437.53 | -1589.69 | 467.91
| 7730 | 3.91 | 170.13 | 7528.3 | -1596.01 | 469.34
| 7822 | 2.1 | 181.73 | 7620.17 | -1600.79 | 469.82
| 7914 | 0.65 | 177.25 | 7712.14 | -1602.99 | 469.8
| 8005 | 0.48 | 196.67 | 7803.13 | -1603.87 | 469.71
| 8096 | 0.87 | 223.57 | 7894.13 | -1604.74 | 469.13
| 8188 | 1.01 | 233.32 | 7986.11 | -1605.73 | 467.99
| 8280 | 1.14 | 248.26 | 8078.1 | -1606.55 | 466.49
| 8371 | 1.45 | 246.86 | 8169.08 | -1607.34 | 464.59
| 8463 | 1.49 | 250.37 | 8261.05 | -1608.2 | 462.4
| 8554 | 1.36 | 239.74 | 8352.02 | -1609.14 | 460.35
| 8646 | 1.75 | 237.45 | 8443.98 | -1610.45 | 458.22
| 8737 | 1.58 | 248.88 | 8534.95 | -1611.65 | 455.88
| 8828 | 1.84 | 238.86 | 8625.9 | -1612.85 | 453.46
| 8919 | 2.32 | 239.21 | 8716.84 | -1614.55 | 450.63
| 9010 | 2.5 | 243.17 | 8807.76 | -1616.39 | 447.27
| 9102 | 3.07 | 237.01 | 8899.66 | -1618.64 | 443.42
| 9193 | 3.12 | 238.33 | 8990.52 | -1621.27 | 439.27
| 9285 | 3.03 | 244.92 | 9082.39 | -1623.61 | 434.93
| 9376 | 3.55 | 243.43 | 9173.24 | -1625.89 | 430.24
| 9468 | 1.75 | 259.69 | 9265.14 | -1627.42 | 426.31
| 9559 | 1.53 | 19.66 | 9356.12 | -1626.52 | 425.35
| 9654 | 1.18 | 5.25 | 9451.09 | -1624.35 | 425.86
| 9748 | 0.83 | 331.41 | 9545.08 | -1622.79 | 425.63
| 9842 | 0.83 | 287.02 | 9639.07 | -1621.99 | 424.65
| 9936 | 1.58 | 254.42 | 9733.05 | -1622.14 | 422.75
| 10030 | 1.88 | 221.46 | 9827.01 | -1623.65 | 420.48
| 10125 | 2.02 | 226.47 | 9921.95 | -1625.97 | 418.23
| 10219 | 2.37 | 221.81 | 10015.89 | -1628.56 | 415.74
| 10312 | 3.07 | 225.32 | 10108.78 | -1631.74 | 412.69
| 10407 | 1.84 | 192.8 | 10203.7 | -1635.02 | 410.54
| 10501 | 1.66 | 164.68 | 10297.65 | -1637.8 | 410.56
| 10596 | 1.88 | 187.36 | 10392.61 | -1640.67 | 410.73
| 10691 | 2.02 | 193.68 | 10487.55 | -1643.85 | 410.13
| 10785 | 2.19 | 203.09 | 10581.49 | -1647.11 | 409.04
| 10880 | 3.03 | 206.69 | 10676.39 | -1651.02 | 407.2
| 10974 | 3.29 | 213.11 | 10770.25 | -1655.5 | 404.61
| 11069 | 3.29 | 214.87 | 10865.09 | -1660.02 | 401.56
| 11163 | 3.2 | 215.3 | 10958.94 | -1664.37 | 398.5
| 11258 | 3.2 | 215.92 | 11053.79 | -1668.69 | 395.41
| 11353 | 3.12 | 222.42 | 11148.65 | -1672.74 | 392.11
| 11447 | 3.12 | 222.86 | 11242.51 | -1676.51 | 388.65
| 11542 | 3.51 | 223.21 | 11337.35 | -1680.52 | 384.9
| 11636 | 3.86 | 228.14 | 11431.16 | -1684.73 | 380.57
| 11730 | 3.33 | 230.16 | 11524.97 | -1688.59 | 376.12
| 11795 | 2.76 | 224.88 | 11589.88 | -1690.91 | 373.57
| 11857 | 2.76 | 224.88 | 11651.81 | -1693.02 | 371.46

## Lookup (hidden)
North Reference | RetunValue | Grid Type | ReturnValue | Deviation Indicator | ReturnValue
| 2 |  | 0 |  | 2
True |  | SPCS-Colorado Central-NAD27 |  | Directional
Grid |  | SPCS-Colorado Central-NAD83 |  | High Angle
|  | SPCS-Colorado North-NAD27 |  | Horizontal
SPCS-Colorado North-NAD83
SPCS-Colorado South-NAD27
SPCS-Colorado South-NAD83
UTM-Zone 12 NAD27
UTM-Zone 12 NAD83
UTM-Zone 13 NAD27
UTM-Zone 13 NAD83