## Data
Header Information | measured depth (ft) | inclination (°) | azimuth (°) | true vertical depth (ft) | northing +N/-S (ft) | easting +E/-W (ft)
Operator Name | 0 | 0 | 0 | 0 | 0 | 0
Anschutz Exploration Corp | 100 | 0 | 0 | 100 | 0 | 0
Operator Number | 200 | 0 | 0 | 200 | 0 | 0
3104 | 300 | 0 | 0 | 300 | 0 | 0
Well Name and Number | 400 | 0 | 0 | 400 | 0 | 0
Mohee Fed 0297-17-20-14 NH (OH) | 500 | 0 | 0 | 500 | 0 | 0
API Number (if available) | 600 | 0 | 0 | 600 | 0 | 0
| 700 | 0 | 0 | 700 | 0 | 0
Location: QQ SEC TWP RGE | 800 | 0 | 0 | 800 | 0 | 0
SENE 17 2N 97W | 900 | 0 | 0 | 900 | 0 | 0
Citing Type: Planned or Actual | 1000 | 0 | 0 | 1000 | 0 | 0
Planned | 1100 | 0 | 0 | 1100 | 0 | 0
Deviation Indicator | 1200 | 0 | 0 | 1200 | 0 | 0
0 | 1300 | 1.5 | 271.571 | 1299.99 | 0.04 | -1.31
North Reference | 1400 | 3 | 271.571 | 1399.91 | 0.14 | -5.23
0 | 1500 | 4.5 | 271.571 | 1499.69 | 0.32 | -11.77
Grid Type | 1600 | 6 | 271.571 | 1599.27 | 0.57 | -20.92
#VALUE! | 1700 | 7.5 | 271.571 | 1698.57 | 0.9 | -32.67
| 1794.49 | 8.917 | 271.571 | 1792.09 | 1.27 | -46.15
| 1800 | 8.917 | 271.571 | 1797.54 | 1.29 | -47.01
| 1900 | 8.917 | 271.571 | 1896.33 | 1.71 | -62.5
| 2000 | 8.917 | 271.571 | 1995.12 | 2.14 | -78
| 2100 | 8.917 | 271.571 | 2093.91 | 2.56 | -93.49
| 2200 | 8.917 | 271.571 | 2192.7 | 2.99 | -108.99
| 2300 | 8.917 | 271.571 | 2291.49 | 3.41 | -124.48
| 2400 | 8.917 | 271.571 | 2390.28 | 3.84 | -139.98
| 2500 | 8.917 | 271.571 | 2489.08 | 4.26 | -155.47
| 2600 | 8.917 | 271.571 | 2587.87 | 4.69 | -170.97
| 2700 | 8.917 | 271.571 | 2686.66 | 5.11 | -186.46
| 2800 | 8.917 | 271.571 | 2785.45 | 5.54 | -201.96
| 2900 | 8.917 | 271.571 | 2884.24 | 5.96 | -217.45
| 3000 | 8.917 | 271.571 | 2983.03 | 6.39 | -232.95
| 3100 | 8.917 | 271.571 | 3081.82 | 6.81 | -248.44
| 3200 | 8.917 | 271.571 | 3180.61 | 7.24 | -263.94
| 3300 | 8.917 | 271.571 | 3279.41 | 7.67 | -279.43
| 3400 | 8.917 | 271.571 | 3378.2 | 8.09 | -294.93
| 3500 | 8.917 | 271.571 | 3476.99 | 8.52 | -310.42
| 3600 | 8.917 | 271.571 | 3575.78 | 8.94 | -325.92
| 3700 | 8.917 | 271.571 | 3674.57 | 9.37 | -341.41
| 3800 | 8.917 | 271.571 | 3773.36 | 9.79 | -356.91
| 3900 | 8.917 | 271.571 | 3872.15 | 10.22 | -372.4
| 4000 | 8.917 | 271.571 | 3970.94 | 10.64 | -387.9
| 4100 | 8.917 | 271.571 | 4069.74 | 11.07 | -403.39
| 4200 | 8.917 | 271.571 | 4168.53 | 11.49 | -418.89
| 4300 | 8.917 | 271.571 | 4267.32 | 11.92 | -434.38
| 4400 | 8.917 | 271.571 | 4366.11 | 12.34 | -449.88
| 4500 | 8.917 | 271.571 | 4464.9 | 12.77 | -465.37
| 4600 | 8.917 | 271.571 | 4563.69 | 13.19 | -480.87
| 4700 | 8.917 | 271.571 | 4662.48 | 13.62 | -496.36
| 4800 | 8.917 | 271.571 | 4761.28 | 14.04 | -511.86
| 4900 | 8.917 | 271.571 | 4860.07 | 14.47 | -527.36
| 5000 | 8.917 | 271.571 | 4958.86 | 14.89 | -542.85
| 5100 | 8.917 | 271.571 | 5057.65 | 15.32 | -558.35
| 5200 | 8.917 | 271.571 | 5156.44 | 15.74 | -573.84
| 5300 | 8.917 | 271.571 | 5255.23 | 16.17 | -589.34
| 5400 | 8.917 | 271.571 | 5354.02 | 16.59 | -604.83
| 5500 | 8.917 | 271.571 | 5452.81 | 17.02 | -620.33
| 5600 | 8.917 | 271.571 | 5551.61 | 17.44 | -635.82
| 5700 | 8.917 | 271.571 | 5650.4 | 17.87 | -651.32
| 5800 | 8.917 | 271.571 | 5749.19 | 18.29 | -666.81
| 5900 | 8.917 | 271.571 | 5847.98 | 18.72 | -682.31
| 6000 | 8.917 | 271.571 | 5946.77 | 19.14 | -697.8
| 6100 | 8.917 | 271.571 | 6045.56 | 19.57 | -713.3
| 6200 | 8.917 | 271.571 | 6144.35 | 19.99 | -728.79
| 6300 | 8.917 | 271.571 | 6243.14 | 20.42 | -744.29
| 6400 | 8.917 | 271.571 | 6341.94 | 20.84 | -759.78
| 6500 | 8.917 | 271.571 | 6440.73 | 21.27 | -775.28
| 6600 | 8.917 | 271.571 | 6539.52 | 21.69 | -790.77
| 6700 | 8.917 | 271.571 | 6638.31 | 22.12 | -806.27
| 6800 | 8.917 | 271.571 | 6737.1 | 22.54 | -821.76
| 6900 | 8.917 | 271.571 | 6835.89 | 22.97 | -837.26
| 7000 | 8.917 | 271.571 | 6934.68 | 23.39 | -852.75
| 7100 | 8.917 | 271.571 | 7033.47 | 23.82 | -868.25
| 7200 | 8.917 | 271.571 | 7132.27 | 24.24 | -883.74
| 7300 | 8.917 | 271.571 | 7231.06 | 24.67 | -899.24
| 7400 | 8.917 | 271.571 | 7329.85 | 25.09 | -914.73
| 7500 | 8.917 | 271.571 | 7428.64 | 25.52 | -930.23
| 7600 | 8.917 | 271.571 | 7527.43 | 25.94 | -945.72
| 7700 | 8.917 | 271.571 | 7626.22 | 26.37 | -961.22
| 7800 | 8.917 | 271.571 | 7725.01 | 26.79 | -976.71
| 7900 | 8.917 | 271.571 | 7823.81 | 27.22 | -992.21
| 8000 | 8.917 | 271.571 | 7922.6 | 27.64 | -1007.7
| 8100 | 8.917 | 271.571 | 8021.39 | 28.07 | -1023.2
| 8200 | 8.917 | 271.571 | 8120.18 | 28.49 | -1038.7
| 8300 | 8.917 | 271.571 | 8218.97 | 28.92 | -1054.19
| 8400 | 8.917 | 271.571 | 8317.76 | 29.34 | -1069.69
| 8500 | 8.917 | 271.571 | 8416.55 | 29.77 | -1085.18
| 8600 | 8.917 | 271.571 | 8515.34 | 30.19 | -1100.68
| 8700 | 8.917 | 271.571 | 8614.14 | 30.62 | -1116.17
| 8800 | 8.917 | 271.571 | 8712.93 | 31.04 | -1131.67
| 8900 | 8.917 | 271.571 | 8811.72 | 31.47 | -1147.16
| 9000 | 8.917 | 271.571 | 8910.51 | 31.89 | -1162.66
| 9100 | 8.917 | 271.571 | 9009.3 | 32.32 | -1178.15
| 9200 | 8.917 | 271.571 | 9108.09 | 32.74 | -1193.65
| 9300 | 8.917 | 271.571 | 9206.88 | 33.17 | -1209.14
| 9400 | 8.917 | 271.571 | 9305.67 | 33.59 | -1224.64
| 9500 | 8.917 | 271.571 | 9404.47 | 34.02 | -1240.13
| 9600 | 8.917 | 271.571 | 9503.26 | 34.44 | -1255.63
| 9700 | 8.917 | 271.571 | 9602.05 | 34.87 | -1271.12
| 9800 | 8.917 | 271.571 | 9700.84 | 35.29 | -1286.62
| 9877.9 | 8.917 | 271.571 | 9777.8 | 35.62 | -1298.69
| 9900 | 8.586 | 271.571 | 9799.64 | 35.72 | -1302.05
| 10000 | 7.086 | 271.571 | 9898.7 | 36.09 | -1315.68
| 10100 | 5.586 | 271.571 | 9998.09 | 36.39 | -1326.71
| 10200 | 4.086 | 271.571 | 10097.73 | 36.62 | -1335.14
| 10300 | 2.586 | 271.571 | 10197.56 | 36.78 | -1340.95
| 10400 | 1.086 | 271.571 | 10297.51 | 36.87 | -1344.15
| 10472.39 | 0 | 360 | 10369.89 | 36.89 | -1344.84
| 10500 | 0 | 0 | 10397.5 | 36.89 | -1344.84
| 10600 | 0 | 0 | 10497.5 | 36.89 | -1344.84
| 10700 | 0 | 0 | 10597.5 | 36.89 | -1344.84
| 10800 | 0 | 0 | 10697.5 | 36.89 | -1344.84
| 10900 | 0 | 0 | 10797.5 | 36.89 | -1344.84
| 11000 | 0 | 0 | 10897.5 | 36.89 | -1344.84
| 11100 | 0 | 0 | 10997.5 | 36.89 | -1344.84
| 11200 | 0 | 0 | 11097.5 | 36.89 | -1344.84
| 11300 | 0 | 0 | 11197.5 | 36.89 | -1344.84
| 11400 | 0 | 0 | 11297.5 | 36.89 | -1344.84
| 11500 | 0 | 0 | 11397.5 | 36.89 | -1344.84
| 11600 | 0 | 0 | 11497.5 | 36.89 | -1344.84
| 11700 | 0 | 0 | 11597.5 | 36.89 | -1344.84
| 11800 | 0 | 0 | 11697.5 | 36.89 | -1344.84
| 11900 | 0 | 0 | 11797.5 | 36.89 | -1344.84
| 12000 | 0 | 0 | 11897.5 | 36.89 | -1344.84
| 12100 | 0 | 0 | 11997.5 | 36.89 | -1344.84
| 12200 | 0 | 0 | 12097.5 | 36.89 | -1344.84
| 12300 | 0 | 0 | 12197.5 | 36.89 | -1344.84
| 12400 | 0 | 0 | 12297.5 | 36.89 | -1344.84
| 12500 | 0 | 0 | 12397.5 | 36.89 | -1344.84
| 12600 | 0 | 0 | 12497.5 | 36.89 | -1344.84
| 12700 | 0 | 0 | 12597.5 | 36.89 | -1344.84
| 12731.5 | 0 | 360 | 12629 | 36.89 | -1344.84

## Lookup (hidden)
North Reference | RetunValue | Grid Type | ReturnValue | Deviation Indicator | ReturnValue
| 1 |  | 0 |  | 1
True |  | SPCS-Colorado Central-NAD27 |  | Directional
Grid |  | SPCS-Colorado Central-NAD83 |  | High Angle
|  | SPCS-Colorado North-NAD27 |  | Horizontal
SPCS-Colorado North-NAD83
SPCS-Colorado South-NAD27
SPCS-Colorado South-NAD83
UTM-Zone 12 NAD27
UTM-Zone 12 NAD83
UTM-Zone 13 NAD27
UTM-Zone 13 NAD83