## Data
Header Information | measured depth (ft) | inclination (°) | azimuth (°) | true vertical depth (ft) | northing +N/-S (ft) | easting +E/-W (ft) | Remarks
Operator Name | 0 | 0 | 0 | 0 | 0 | 0
TEP Rocky Mountain, LLC | 208 | 0.48 | 226.99 | 208 | -0.59 | -0.64
Operator Number | 301 | 1.88 | 256.61 | 300.98 | -1.21 | -2.41
96850 | 391 | 3.91 | 262.5 | 390.86 | -1.96 | -6.88
Well Name and Number | 482 | 5.97 | 268.39 | 481.51 | -2.49 | -14.69
RG 331-14-298 | 570 | 7.38 | 276.83 | 568.92 | -1.95 | -24.88
API Number (if available) | 661 | 9 | 282.8 | 658.99 | 0.32 | -37.62
05-103-12589 | 753 | 11.2 | 283.07 | 749.56 | 3.94 | -53.35
Location: QQ SEC TWP RGE | 844 | 13.44 | 284.74 | 838.46 | 8.63 | -72.19
SECTION 13, T2S, R98W | 935 | 16.17 | 288.08 | 926.43 | 15.25 | -94.46
Citing Type: Planned or Actual | 1025 | 18.54 | 290.71 | 1012.33 | 24.2 | -119.76
Actual | 1120 | 20.47 | 284.47 | 1101.88 | 33.7 | -149.98
Deviation Indicator | 1214 | 22.71 | 281.31 | 1189.28 | 41.36 | -183.7
Directional | 1306 | 23.59 | 283.51 | 1273.88 | 49.15 | -219.01
North Reference | 1476 | 22.63 | 284.12 | 1430.23 | 65.07 | -283.81
True | 1567 | 24.87 | 286.67 | 1513.52 | 74.83 | -319.12
Grid Type | 1657 | 26.54 | 287.9 | 1594.61 | 86.44 | -356.39
#VALUE! | 1748 | 27.46 | 288.96 | 1675.69 | 99.51 | -395.58
| 1838 | 27.24 | 290.89 | 1755.64 | 113.6 | -434.45
| 1929 | 27.37 | 291.24 | 1836.5 | 128.6 | -473.4
| 2020 | 27.72 | 291.15 | 1917.18 | 143.82 | -512.64
| 2111 | 28.21 | 288.25 | 1997.56 | 158.19 | -552.8
| 2201 | 28.96 | 286.5 | 2076.59 | 171.04 | -593.9
| 2292 | 29.97 | 286.23 | 2155.82 | 183.65 | -636.85
| 2383 | 29.83 | 285.09 | 2234.71 | 195.89 | -680.52
| 2473 | 28.82 | 283.51 | 2313.17 | 206.79 | -723.23
| 2564 | 26.45 | 283.6 | 2393.79 | 216.68 | -764.26
| 2655 | 25.26 | 281.49 | 2475.68 | 225.31 | -802.99
| 2745 | 24.87 | 280.34 | 2557.2 | 232.54 | -840.42
| 2835 | 24.91 | 280.52 | 2638.84 | 239.39 | -877.68
| 2926 | 24.38 | 282.8 | 2721.56 | 247.05 | -914.84
| 3017 | 24.25 | 283.6 | 2804.48 | 255.61 | -951.31
| 3108 | 23.81 | 286.94 | 2887.6 | 265.36 | -987.05
| 3193 | 22.98 | 286.76 | 2965.61 | 275.14 | -1019.35
| 3335 | 20.65 | 284.56 | 3097.44 | 289.43 | -1070.14
| 3427 | 21.57 | 283.33 | 3183.26 | 297.41 | -1102.29
| 3519 | 24.47 | 284.65 | 3267.93 | 306.13 | -1137.19
| 3611 | 22.23 | 280.96 | 3352.39 | 314.26 | -1172.72
| 3702 | 22.32 | 285.44 | 3436.61 | 322.13 | -1206.28
| 3793 | 23.2 | 287.99 | 3520.52 | 332.27 | -1239.98
| 3884 | 25.35 | 291.07 | 3603.47 | 344.81 | -1275.22
| 3976 | 25.35 | 291.42 | 3686.62 | 359.08 | -1311.93
| 4067 | 27.11 | 288.43 | 3768.25 | 372.75 | -1349.74
| 4159 | 25.31 | 286.06 | 3850.79 | 384.82 | -1388.53
| 4251 | 25.97 | 287.11 | 3933.73 | 396.19 | -1426.68
| 4343 | 22.58 | 285.27 | 4017.58 | 406.77 | -1462.98
| 4436 | 23.46 | 286.06 | 4103.17 | 416.59 | -1498
| 4526 | 23.95 | 286.58 | 4185.58 | 426.76 | -1532.72
| 4618 | 23.73 | 286.06 | 4269.73 | 437.21 | -1568.41
| 4710 | 25.31 | 283.86 | 4353.43 | 447.05 | -1605.29
| 4802 | 23.11 | 280.34 | 4437.34 | 455 | -1642.15
| 4893 | 24.82 | 283.51 | 4520.5 | 462.67 | -1678.3
| 4985 | 26.36 | 288.78 | 4603.48 | 473.75 | -1716.42
| 5076 | 25.48 | 287.11 | 4685.33 | 486.02 | -1754.25
| 5168 | 24.08 | 285.88 | 4768.85 | 496.98 | -1791.22
| 5259 | 23.33 | 285.62 | 4852.18 | 506.91 | -1826.43
| 5351 | 21.57 | 284.39 | 4937.2 | 516.02 | -1860.36
| 5443 | 23.24 | 287.73 | 5022.26 | 525.75 | -1894.03
| 5534 | 24.56 | 285.44 | 5105.45 | 536.25 | -1929.36
| 5626 | 26.36 | 286.67 | 5188.52 | 547.2 | -1967.36
| 5718 | 23.64 | 285.79 | 5271.89 | 558.08 | -2004.68
| 5810 | 24.25 | 284.56 | 5355.97 | 567.85 | -2040.72
| 5901 | 25.83 | 287.02 | 5438.42 | 578.35 | -2077.77
| 5994 | 26.89 | 288.34 | 5521.75 | 590.9 | -2117.11
| 6085 | 24.56 | 286.06 | 5603.72 | 602.61 | -2154.82
| 6177 | 22.36 | 284.3 | 5688.12 | 612.22 | -2190.15
| 6269 | 22.14 | 289.31 | 5773.27 | 622.28 | -2223.48
| 6360 | 21.22 | 293.09 | 5857.84 | 634.41 | -2254.81
| 6452 | 22.32 | 291.77 | 5943.28 | 647.42 | -2286.35
| 6543 | 20.83 | 289.13 | 6027.9 | 659.13 | -2317.69
| 6635 | 19.59 | 286.58 | 6114.24 | 668.89 | -2347.93
| 6727 | 17.79 | 285.79 | 6201.38 | 677.12 | -2376.23
| 6819 | 17.35 | 288.61 | 6289.09 | 685.32 | -2402.76
| 6910 | 18.54 | 287.55 | 6375.66 | 694.01 | -2429.41
| 7001 | 17.79 | 286.94 | 6462.13 | 702.43 | -2456.51
| 7093 | 16.91 | 285.44 | 6549.94 | 710.08 | -2482.85
| 7184 | 16.12 | 285.88 | 6637.19 | 717.06 | -2507.76
| 7276 | 15.46 | 284.83 | 6725.71 | 723.7 | -2531.89
| 7367 | 14.63 | 282.89 | 6813.59 | 729.36 | -2554.82
| 7458 | 13.75 | 286.94 | 6901.82 | 735.08 | -2576.37
| 7550 | 13.13 | 288.78 | 6991.3 | 741.63 | -2596.72
| 7641 | 11.33 | 293.53 | 7080.23 | 748.53 | -2614.71
| 7733 | 8.92 | 295.81 | 7170.79 | 755.24 | -2629.42
| 7825 | 6.59 | 300.3 | 7261.95 | 761.01 | -2640.4
| 7916 | 5.18 | 299.06 | 7352.47 | 765.64 | -2648.5
| 8008 | 4.96 | 291.86 | 7444.11 | 769.14 | -2655.82
| 8099 | 4.65 | 283.95 | 7534.79 | 771.49 | -2663.05
| 8191 | 4.65 | 282.8 | 7626.48 | 773.22 | -2670.3
| 8283 | 4.35 | 285.88 | 7718.2 | 775 | -2677.3
| 8374 | 4.35 | 286.14 | 7808.94 | 776.9 | -2683.93
| 8465 | 4.17 | 279.99 | 7899.69 | 778.44 | -2690.5
| 8556 | 4.21 | 269.01 | 7990.45 | 778.95 | -2697.1
| 8648 | 4.92 | 257.67 | 8082.16 | 778.05 | -2704.33
| 8739 | 5.27 | 250.9 | 8172.8 | 775.85 | -2712.1
| 8830 | 5.05 | 251.87 | 8263.43 | 773.24 | -2719.85
| 8921 | 4.92 | 262.5 | 8354.09 | 771.48 | -2727.53
| 9012 | 3.73 | 284.91 | 8444.83 | 771.73 | -2734.26
| 9104 | 2.1 | 300.91 | 8536.71 | 773.37 | -2738.59
| 9195 | 1.31 | 260.66 | 8627.67 | 774.06 | -2741.05
| 9287 | 2.24 | 234.46 | 8719.63 | 772.84 | -2743.55
| 9378 | 1.66 | 230.33 | 8810.58 | 770.97 | -2746.01
| 9470 | 1.88 | 227.87 | 8902.53 | 769.1 | -2748.16
| 9561 | 2.37 | 224.88 | 8993.47 | 766.77 | -2750.59
| 9656 | 2.41 | 241.69 | 9088.39 | 764.43 | -2753.74
| 9750 | 2.68 | 239.83 | 9182.29 | 762.39 | -2757.38
| 9844 | 3.25 | 233.59 | 9276.17 | 759.7 | -2761.42
| 9938 | 4.13 | 239.39 | 9369.97 | 756.4 | -2766.48
| 10032 | 4.17 | 235.17 | 9463.73 | 752.72 | -2772.2
| 10127 | 4.7 | 230.77 | 9558.44 | 748.29 | -2778.05
| 10221 | 5.75 | 227.61 | 9652.05 | 742.68 | -2784.51
| 10314 | 5.66 | 236.84 | 9744.59 | 737.03 | -2791.79
| 10409 | 6.24 | 245.89 | 9839.08 | 732.36 | -2800.42
| 10503 | 4.7 | 242.55 | 9932.65 | 728.49 | -2808.51
| 10598 | 2.94 | 268.48 | 10027.44 | 726.63 | -2814.4
| 10693 | 1.31 | 284.04 | 10122.38 | 726.83 | -2817.89
| 10787 | 0.83 | 273.05 | 10216.36 | 727.13 | -2819.61
| 10882 | 1.71 | 255.21 | 10311.33 | 726.8 | -2821.67
| 10976 | 2.85 | 252.39 | 10405.26 | 725.74 | -2825.25
| 11071 | 3.2 | 249.49 | 10500.13 | 724.1 | -2829.98
| 11165 | 3.51 | 248.09 | 10593.97 | 722.1 | -2835.11
| 11260 | 4.35 | 250.72 | 10688.74 | 719.83 | -2841.21
| 11355 | 5.49 | 251.43 | 10783.39 | 717.19 | -2848.92
| 11450 | 5.66 | 247.03 | 10877.94 | 713.92 | -2857.54
| 11544 | 5.58 | 244.05 | 10971.49 | 710.11 | -2865.92
| 11638 | 5.49 | 239.12 | 11065.05 | 705.8 | -2873.88
| 11732 | 5.53 | 238.24 | 11158.62 | 701.11 | -2881.59
| 11826 | 5.71 | 236.13 | 11252.17 | 696.12 | -2889.33
| 11921 | 5.84 | 233.5 | 11346.68 | 690.61 | -2897.14
| 12016 | 5.84 | 233.67 | 11441.19 | 684.87 | -2904.92
| 12107 | 5.97 | 233.06 | 11531.71 | 679.28 | -2912.43
| 12171 | 5.97 | 233.06 | 11595.36 | 675.28 | -2917.75

## Lookup (hidden)
North Reference | RetunValue | Grid Type | ReturnValue | Deviation Indicator | ReturnValue
| 2 |  | 0 |  | 2
True |  | SPCS-Colorado Central-NAD27 |  | Directional
Grid |  | SPCS-Colorado Central-NAD83 |  | High Angle
|  | SPCS-Colorado North-NAD27 |  | Horizontal
SPCS-Colorado North-NAD83
SPCS-Colorado South-NAD27
SPCS-Colorado South-NAD83
UTM-Zone 12 NAD27
UTM-Zone 12 NAD83
UTM-Zone 13 NAD27
UTM-Zone 13 NAD83