## Data
Header Information | measured depth (ft) | inclination (°) | azimuth (°) | true vertical depth (ft) | northing +N/-S (ft) | easting +E/-W (ft) | Remarks
Operator Name | 0 | 0 | 0 | 0 | 0 | 0
TEP Rocky Mountain, LLC | 481 | 7.91 | 12.79 | 479.47 | 32.33 | 7.34
Operator Number | 570 | 9.22 | 14.11 | 567.48 | 45.21 | 10.43
96850 | 661 | 10.81 | 11.04 | 657.09 | 60.66 | 13.84
Well Name and Number | 752 | 12.3 | 15.61 | 746.25 | 78.37 | 18.09
RG 24-12-298 | 843 | 13.71 | 15.34 | 834.91 | 98.11 | 23.55
API Number (if available) | 934 | 14.67 | 24.66 | 923.14 | 118.99 | 31.21
05-103-12588 | 1024 | 17.09 | 27.47 | 1009.7 | 141.08 | 42.07
Location: QQ SEC TWP RGE | 1119 | 18.32 | 22.2 | 1100.21 | 167.29 | 54.15
SECTION 13, T2S, R98W | 1213 | 20.25 | 20.18 | 1188.93 | 196.24 | 65.34
Citing Type: Planned or Actual | 1300 | 22.45 | 19.21 | 1269.95 | 226.06 | 76
Actual | 1477 | 20.65 | 11.04 | 1434.61 | 288.63 | 93.11
Deviation Indicator | 1569 | 21.22 | 11.21 | 1520.54 | 320.88 | 99.45
Directional | 1660 | 21.26 | 12.53 | 1605.36 | 353.14 | 106.23
North Reference | 1752 | 21.84 | 17.54 | 1690.93 | 385.75 | 115.01
True | 1935 | 22.98 | 20.79 | 1860.12 | 451.6 | 137.95
Grid Type | 2027 | 23.11 | 22.73 | 1944.78 | 485.05 | 151.3
#VALUE! | 2118 | 22.28 | 23.43 | 2028.73 | 517.35 | 165.06
| 2210 | 21.26 | 22.99 | 2114.17 | 548.71 | 178.51
| 2302 | 21.48 | 25.1 | 2199.84 | 579.31 | 192.17
| 2393 | 21.66 | 24.4 | 2284.47 | 609.7 | 206.17
| 2485 | 21 | 23.6 | 2370.17 | 640.26 | 219.79
| 2576 | 20.21 | 25.98 | 2455.35 | 669.34 | 233.2
| 2667 | 19.46 | 21.76 | 2540.95 | 697.55 | 245.71
| 2759 | 18.58 | 23.43 | 2627.93 | 725.23 | 257.22
| 2851 | 20.21 | 21.93 | 2714.71 | 753.42 | 268.98
| 2942 | 21.26 | 20 | 2799.81 | 783.51 | 280.49
| 3034 | 21.26 | 22.9 | 2885.55 | 814.55 | 292.69
| 3125 | 21.26 | 23.52 | 2970.36 | 844.87 | 305.69
| 3250 | 21.48 | 23.25 | 3086.77 | 886.68 | 323.77
| 3343 | 20.17 | 23.34 | 3173.69 | 917.05 | 336.85
| 3434 | 21.13 | 22.73 | 3258.84 | 946.58 | 349.4
| 3526 | 19.64 | 23.08 | 3345.08 | 976.1 | 361.87
| 3617 | 20.03 | 23.87 | 3430.68 | 1004.42 | 374.17
| 3708 | 21.13 | 22.29 | 3515.87 | 1033.85 | 386.7
| 3800 | 20.61 | 23.17 | 3601.84 | 1064.08 | 399.36
| 3892 | 20.61 | 25.54 | 3687.95 | 1093.58 | 412.71
| 3983 | 20.39 | 24.66 | 3773.19 | 1122.43 | 426.23
| 4075 | 22.01 | 25.01 | 3858.96 | 1152.62 | 440.21
| 4167 | 20.08 | 19.3 | 3944.83 | 1183.16 | 452.72
| 4258 | 19.42 | 23.17 | 4030.48 | 1211.81 | 463.83
| 4350 | 19.9 | 22.37 | 4117.11 | 1240.35 | 475.81
| 4441 | 19.73 | 22.11 | 4202.72 | 1268.91 | 487.49
| 4533 | 19.24 | 21.06 | 4289.46 | 1297.44 | 498.78
| 4625 | 20.03 | 20.44 | 4376.11 | 1326.35 | 509.73
| 4717 | 21.57 | 22.9 | 4462.11 | 1356.69 | 521.81
| 4809 | 19.9 | 25.98 | 4548.15 | 1386.35 | 535.25
| 4901 | 21.97 | 25.19 | 4634.07 | 1416 | 549.44
| 4993 | 22.93 | 25.45 | 4719.1 | 1447.76 | 564.46
| 5084 | 22.54 | 22.2 | 4803.03 | 1479.91 | 578.67
| 5176 | 20.69 | 20.09 | 4888.56 | 1511.51 | 590.92
| 5268 | 21.66 | 22.9 | 4974.35 | 1542.41 | 603.11
| 5360 | 20.3 | 22.55 | 5060.25 | 1572.79 | 615.84
| 5452 | 20.83 | 25.71 | 5146.39 | 1602.27 | 629.05
| 5544 | 20.61 | 22.37 | 5232.44 | 1631.98 | 642.31
| 5636 | 19.86 | 20.97 | 5318.76 | 1661.55 | 654.07
| 5728 | 20.43 | 20.79 | 5405.13 | 1691.15 | 665.36
| 5819 | 19.11 | 21.06 | 5490.77 | 1719.9 | 676.35
| 5911 | 19.64 | 21.14 | 5577.56 | 1748.38 | 687.34
| 6003 | 21.35 | 25.19 | 5663.73 | 1777.96 | 700.04
| 6095 | 21.09 | 25.01 | 5749.5 | 1808.11 | 714.17
| 6187 | 20.87 | 23.25 | 5835.4 | 1838.17 | 727.64
| 6279 | 20.52 | 25.27 | 5921.46 | 1867.81 | 740.99
| 6370 | 21.13 | 25.36 | 6006.52 | 1897.05 | 754.82
| 6462 | 21.26 | 23.52 | 6092.3 | 1927.33 | 768.58
| 6554 | 21 | 22.11 | 6178.11 | 1957.9 | 781.44
| 6646 | 20.34 | 21.76 | 6264.19 | 1988.02 | 793.57
| 6737 | 19.86 | 21.85 | 6349.64 | 2017.06 | 805.19
| 6829 | 20.34 | 24.75 | 6436.04 | 2046.08 | 817.7
| 6920 | 20.12 | 27.3 | 6521.43 | 2074.35 | 831.5
| 7011 | 20.83 | 26.33 | 6606.68 | 2102.76 | 845.86
| 7103 | 21.88 | 25.71 | 6692.36 | 2132.87 | 860.55
| 7195 | 22.45 | 26.59 | 6777.57 | 2164.02 | 875.85
| 7287 | 21.44 | 25.01 | 6862.9 | 2194.97 | 890.82
| 7379 | 20.17 | 23.87 | 6948.9 | 2224.72 | 904.35
| 7470 | 18.32 | 22.46 | 7034.81 | 2252.28 | 916.16
| 7562 | 17 | 22.02 | 7122.47 | 2278.11 | 926.73
| 7654 | 15.95 | 21.32 | 7210.69 | 2302.36 | 936.37
| 7746 | 14.63 | 19.3 | 7299.44 | 2325.1 | 944.8
| 7838 | 13.75 | 19.12 | 7388.63 | 2346.4 | 952.22
| 7930 | 12.87 | 18.68 | 7478.16 | 2366.43 | 959.09
| 8022 | 11.86 | 17.89 | 7568.02 | 2385.14 | 965.27
| 8114 | 10.85 | 15.61 | 7658.22 | 2402.47 | 970.51
| 8206 | 9.4 | 12.18 | 7748.79 | 2418.16 | 974.42
| 8298 | 8.34 | 9.81 | 7839.68 | 2432.08 | 977.15
| 8390 | 7.42 | 6.91 | 7930.82 | 2444.55 | 979
| 8481 | 5.36 | 5.06 | 8021.24 | 2454.62 | 980.08
| 8573 | 4.17 | 1.02 | 8112.93 | 2462.24 | 980.52
| 8665 | 3.03 | 355.04 | 8204.74 | 2468.01 | 980.37
| 8758 | 2.68 | 359.35 | 8297.63 | 2472.63 | 980.13
| 8852 | 1.97 | 359.44 | 8391.55 | 2476.45 | 980.09
| 8946 | 1.84 | 346.34 | 8485.5 | 2479.53 | 979.72
| 9041 | 1.62 | 332.37 | 8580.45 | 2482.2 | 978.73
| 9135 | 1.31 | 308.81 | 8674.42 | 2484.05 | 977.28
| 9229 | 1.31 | 291.41 | 8768.4 | 2485.12 | 975.44
| 9323 | 1.27 | 276.03 | 8862.38 | 2485.62 | 973.41
| 9417 | 1.62 | 248.43 | 8956.35 | 2485.24 | 971.13
| 9511 | 2.37 | 247.11 | 9050.29 | 2483.99 | 968.11
| 9605 | 2.68 | 252.21 | 9144.2 | 2482.57 | 964.23
| 9699 | 2.68 | 249.4 | 9238.1 | 2481.12 | 960.08
| 9793 | 2.32 | 247.9 | 9332.01 | 2479.63 | 956.26
| 9886 | 2.98 | 253.97 | 9424.91 | 2478.26 | 952.19
| 9980 | 3.16 | 249.4 | 9518.77 | 2476.67 | 947.41
| 10074 | 3.16 | 246.58 | 9612.63 | 2474.73 | 942.61
| 10168 | 3.47 | 242.72 | 9706.47 | 2472.4 | 937.71
| 10262 | 3.82 | 240.34 | 9800.28 | 2469.54 | 932.46
| 10356 | 4.92 | 241.84 | 9894.01 | 2466.09 | 926.18
| 10451 | 5.53 | 242.01 | 9988.61 | 2462.02 | 918.55
| 10545 | 4.7 | 245.35 | 10082.24 | 2458.29 | 911.05
| 10639 | 4.79 | 243.24 | 10175.92 | 2454.91 | 904.04
| 10759 | 3.51 | 256.69 | 10295.6 | 2451.81 | 895.99
| 10853 | 2.94 | 265.66 | 10389.45 | 2450.97 | 890.79
| 10947 | 2.94 | 252.82 | 10483.33 | 2450.07 | 886.08
| 11041 | 2.85 | 249.4 | 10577.21 | 2448.54 | 881.59
| 11135 | 2.94 | 240.87 | 10671.09 | 2446.54 | 877.3
| 11230 | 3.29 | 235.07 | 10765.95 | 2443.8 | 872.94
| 11323 | 3.33 | 232.17 | 10858.79 | 2440.61 | 868.62
| 11418 | 3.6 | 231.73 | 10953.62 | 2437.07 | 864.1
| 11512 | 3.42 | 229.18 | 11047.44 | 2433.41 | 859.66
| 11607 | 3.6 | 230.68 | 11142.27 | 2429.67 | 855.2
| 11701 | 3.77 | 224.96 | 11236.07 | 2425.61 | 850.74
| 11796 | 3.86 | 224.08 | 11330.86 | 2421.11 | 846.31
| 11890 | 3.86 | 227.42 | 11424.65 | 2416.69 | 841.78
| 11984 | 3.64 | 224.96 | 11518.45 | 2412.44 | 837.34
| 12078 | 3.95 | 224.08 | 11612.24 | 2408 | 832.98
| 12173 | 3.82 | 223.82 | 11707.02 | 2403.37 | 828.51
| 12267 | 4.39 | 222.77 | 11800.78 | 2398.47 | 823.9
| 12361 | 4.26 | 222.33 | 11894.51 | 2393.25 | 819.1
| 12380 | 4.35 | 224.17 | 11913.46 | 2392.21 | 818.13
| 12448 | 4.35 | 224.17 | 11981.26 | 2388.51 | 814.53

## Lookup (hidden)
North Reference | RetunValue | Grid Type | ReturnValue | Deviation Indicator | ReturnValue
| 2 |  | 0 |  | 2
True |  | SPCS-Colorado Central-NAD27 |  | Directional
Grid |  | SPCS-Colorado Central-NAD83 |  | High Angle
|  | SPCS-Colorado North-NAD27 |  | Horizontal
SPCS-Colorado North-NAD83
SPCS-Colorado South-NAD27
SPCS-Colorado South-NAD83
UTM-Zone 12 NAD27
UTM-Zone 12 NAD83
UTM-Zone 13 NAD27
UTM-Zone 13 NAD83