## Data
Header Information | measured depth (ft) | inclination (°) | azimuth (°) | true vertical depth (ft) | northing +N/-S (ft) | easting +E/-W (ft) | Remarks
Operator Name | 0 | 0 | 0 | 0 | 0 | 0
TEP Rocky Mountain, LLC | 480 | 14.19 | 31.25 | 475.11 | 50.56 | 30.68
Operator Number | 569 | 14.54 | 22.11 | 561.34 | 70.23 | 40.54
96850 | 660 | 16.17 | 16.49 | 649.09 | 92.97 | 48.44
Well Name and Number | 751 | 17.35 | 18.16 | 736.22 | 118.01 | 56.27
RG 324-12-298 | 842 | 16.04 | 19.56 | 823.39 | 142.75 | 64.7
API Number (if available) | 933 | 16.65 | 27.65 | 910.72 | 166.15 | 74.97
05-103-12585 | 1024 | 16.25 | 41.71 | 998.03 | 187.21 | 89.49
Location: QQ SEC TWP RGE | 1118 | 15.07 | 36.61 | 1088.54 | 206.84 | 105.53
SECTION 13, T2S, R98W | 1212 | 16.91 | 24.57 | 1178.93 | 229.09 | 118.51
Citing Type: Planned or Actual | 1290 | 17 | 21.67 | 1253.54 | 250.01 | 127.44
Actual | 1387 | 16.43 | 24.92 | 1346.44 | 275.63 | 138.45
Deviation Indicator | 1477 | 18.28 | 25.71 | 1432.34 | 299.89 | 149.94
Directional | 1568 | 19.77 | 26.51 | 1518.37 | 326.52 | 163
North Reference | 1658 | 19.95 | 24.75 | 1603.02 | 354.09 | 176.22
True | 1750 | 19.86 | 22.81 | 1689.52 | 382.74 | 188.85
Grid Type | 1841 | 20.52 | 22.9 | 1774.93 | 411.69 | 201.05
#VALUE! | 1932 | 21.09 | 21.67 | 1859.99 | 441.59 | 213.3
| 2024 | 20.78 | 26.07 | 1945.93 | 471.64 | 226.59
| 2115 | 20.78 | 26.94 | 2031.01 | 500.53 | 241
| 2206 | 20.21 | 27.74 | 2116.25 | 528.83 | 255.63
| 2298 | 20.17 | 28.26 | 2202.59 | 556.87 | 270.53
| 2389 | 19.73 | 28.79 | 2288.13 | 584.15 | 285.36
| 2481 | 18.14 | 27.38 | 2375.15 | 610.48 | 299.43
| 2572 | 17.4 | 24.4 | 2461.81 | 635.45 | 311.56
| 2664 | 17.35 | 24.13 | 2549.61 | 660.49 | 322.85
| 2755 | 17.92 | 26.59 | 2636.34 | 685.4 | 334.67
| 2847 | 18.98 | 27.56 | 2723.61 | 711.32 | 347.92
| 2938 | 20.61 | 27.3 | 2809.23 | 738.67 | 362.12
| 3030 | 18.85 | 25.19 | 2895.83 | 766.51 | 375.87
| 3095 | 18.23 | 24.13 | 2957.45 | 785.29 | 384.5
| 3159 | 18.63 | 21.32 | 3018.17 | 803.95 | 392.31
| 3251 | 16.47 | 27.12 | 3105.89 | 829.25 | 403.6
| 3344 | 16.08 | 26.33 | 3195.16 | 852.53 | 415.32
| 3435 | 16.91 | 28.35 | 3282.42 | 875.47 | 427.19
| 3527 | 18.32 | 30.11 | 3370.1 | 899.76 | 440.8
| 3618 | 19.37 | 24.84 | 3456.23 | 925.83 | 454.32
| 3709 | 19.16 | 27.3 | 3542.14 | 952.79 | 467.5
| 3800 | 18.23 | 25.89 | 3628.33 | 978.87 | 480.57
| 3892 | 18.41 | 27.3 | 3715.67 | 1004.72 | 493.52
| 3984 | 19.73 | 26.68 | 3802.62 | 1031.51 | 507.15
| 4076 | 21.57 | 27.91 | 3888.71 | 1060.33 | 522.04
| 4167 | 19.77 | 22.55 | 3973.85 | 1089.33 | 535.78
| 4259 | 17.71 | 24.84 | 4060.97 | 1116.4 | 547.62
| 4351 | 17.92 | 27.82 | 4148.56 | 1141.62 | 560.11
| 4442 | 19.29 | 25.54 | 4234.81 | 1167.57 | 573.12
| 4534 | 18.85 | 26.59 | 4321.76 | 1194.57 | 586.33
| 4626 | 18.06 | 27.21 | 4409.02 | 1220.54 | 599.5
| 4718 | 19.55 | 24.57 | 4496.11 | 1247.22 | 612.42
| 4810 | 19.2 | 25.45 | 4582.9 | 1274.88 | 625.32
| 4902 | 21.13 | 26.86 | 4669.26 | 1303.34 | 639.32
| 4994 | 22.14 | 24.84 | 4754.78 | 1333.87 | 654.09
| 5085 | 20.61 | 23.69 | 4839.52 | 1364.1 | 667.73
| 5177 | 20.65 | 22.81 | 4925.62 | 1393.88 | 680.53
| 5268 | 19.77 | 23.6 | 5011.01 | 1422.77 | 692.91
| 5360 | 18.8 | 26.86 | 5097.85 | 1450.26 | 705.84
| 5452 | 19.9 | 26.86 | 5184.66 | 1477.45 | 719.61
| 5545 | 18.94 | 23.52 | 5272.37 | 1505.41 | 732.78
| 5637 | 18.06 | 22.64 | 5359.61 | 1532.26 | 744.23
| 5728 | 16.43 | 23.6 | 5446.52 | 1557.08 | 754.81
| 5820 | 16.08 | 26.33 | 5534.84 | 1580.42 | 765.68
| 5912 | 18.32 | 26.15 | 5622.72 | 1604.82 | 777.7
| 6004 | 18.23 | 24.04 | 5710.08 | 1630.94 | 789.93
| 6096 | 16.83 | 23.87 | 5797.81 | 1656.26 | 801.19
| 6187 | 16.96 | 25.27 | 5884.88 | 1680.31 | 812.18
| 6279 | 16.47 | 23.69 | 5972.99 | 1704.39 | 823.15
| 6370 | 17.13 | 23.87 | 6060.11 | 1728.46 | 833.76
| 6462 | 19.24 | 26.33 | 6147.51 | 1754.44 | 845.97
| 6554 | 17.84 | 25.98 | 6234.73 | 1780.69 | 858.86
| 6647 | 17.31 | 26.94 | 6323.39 | 1805.83 | 871.37
| 6739 | 17.44 | 26.51 | 6411.19 | 1830.37 | 883.73
| 6831 | 16.17 | 26.59 | 6499.26 | 1854.17 | 895.62
| 6922 | 14.28 | 27.12 | 6587.07 | 1875.49 | 906.4
| 7014 | 13.4 | 27.03 | 6676.39 | 1895.08 | 916.42
| 7105 | 12.34 | 27.12 | 6765.11 | 1913.13 | 925.65
| 7197 | 11.55 | 26.33 | 6855.11 | 1930.14 | 934.21
| 7289 | 10.76 | 27.12 | 6945.37 | 1946.04 | 942.21
| 7380 | 8.87 | 24.48 | 7035.04 | 1959.98 | 948.99
| 7472 | 8.12 | 24.66 | 7126.03 | 1972.34 | 954.64
| 7563 | 7.47 | 24.66 | 7216.19 | 1983.56 | 959.79
| 7655 | 6.1 | 24.04 | 7307.54 | 1993.46 | 964.28
| 7747 | 5.27 | 21.93 | 7399.09 | 2001.84 | 967.85
| 7839 | 4.57 | 23.17 | 7490.75 | 2009.13 | 970.87
| 7930 | 3.86 | 23.52 | 7581.5 | 2015.27 | 973.52
| 8022 | 2.98 | 20 | 7673.34 | 2020.36 | 975.57
| 8114 | 2.19 | 8.66 | 7765.24 | 2024.35 | 976.65
| 8208 | 1.93 | 355.66 | 7859.18 | 2027.7 | 976.8
| 8303 | 1.71 | 339.75 | 7954.14 | 2030.62 | 976.19
| 8397 | 1.71 | 322.7 | 8048.09 | 2033.06 | 974.86
| 8491 | 1.93 | 316.11 | 8142.05 | 2035.31 | 972.91
| 8585 | 2.1 | 296.59 | 8235.99 | 2037.22 | 970.27
| 8679 | 2.19 | 289.21 | 8329.92 | 2038.59 | 967.04
| 8773 | 2.24 | 278.05 | 8423.85 | 2039.43 | 963.52
| 8867 | 2.59 | 270.58 | 8517.77 | 2039.71 | 959.58
| 8961 | 2.9 | 267.85 | 8611.66 | 2039.64 | 955.08
| 9055 | 2.85 | 261.44 | 8705.55 | 2039.21 | 950.39
| 9149 | 2.76 | 260.56 | 8799.43 | 2038.49 | 945.85
| 9175 | 3.03 | 260.56 | 8825.4 | 2038.27 | 944.55
| 9269 | 1.45 | 239.38 | 8919.33 | 2037.26 | 941.08
| 9363 | 1.27 | 210.72 | 9013.3 | 2035.76 | 939.52
| 9457 | 1.93 | 212.83 | 9107.26 | 2033.53 | 938.13
| 9551 | 2.81 | 214.24 | 9201.18 | 2030.3 | 935.98
| 9645 | 2.94 | 220.57 | 9295.06 | 2026.56 | 933.11
| 9739 | 3.07 | 224.61 | 9388.93 | 2022.94 | 929.78
| 9834 | 3.47 | 220.3 | 9483.78 | 2018.94 | 926.13
| 9928 | 2.15 | 232.35 | 9577.67 | 2015.69 | 922.9
| 10021 | 1.97 | 243.6 | 9670.61 | 2013.91 | 920.08
| 10116 | 2.54 | 234.1 | 9765.53 | 2011.95 | 916.92
| 10210 | 2.72 | 240.87 | 9859.43 | 2009.64 | 913.28
| 10303 | 3.03 | 243.42 | 9952.32 | 2007.47 | 909.15
| 10397 | 3.55 | 240.96 | 10046.16 | 2004.95 | 904.39
| 10492 | 4.3 | 238.23 | 10140.94 | 2001.64 | 898.79
| 10586 | 4.74 | 235.86 | 10234.65 | 1997.61 | 892.58
| 10680 | 5.36 | 238.32 | 10328.28 | 1993.12 | 885.63
| 10774 | 4.39 | 239.9 | 10421.94 | 1989.01 | 878.78
| 10868 | 2.24 | 274.45 | 10515.78 | 1987.35 | 873.83
| 10963 | 1.93 | 289.04 | 10610.72 | 1988.02 | 870.47
| 11058 | 2.15 | 276.12 | 10705.66 | 1988.73 | 867.19
| 11152 | 2.94 | 253.53 | 10799.57 | 1988.23 | 863.12
| 11246 | 3.51 | 249.22 | 10893.42 | 1986.53 | 858.12
| 11341 | 2.81 | 243.68 | 10988.28 | 1984.46 | 853.31
| 11435 | 2.24 | 226.19 | 11082.19 | 1982.17 | 849.92
| 11529 | 2.24 | 227.6 | 11176.11 | 1979.66 | 847.24
| 11623 | 2.46 | 234.54 | 11270.04 | 1977.25 | 844.24
| 11718 | 2.98 | 231.91 | 11364.93 | 1974.55 | 840.64
| 11812 | 2.59 | 227.78 | 11458.82 | 1971.61 | 837.14
| 11906 | 3.03 | 231.12 | 11552.7 | 1968.62 | 833.63
| 12000 | 3.29 | 226.11 | 11646.56 | 1965.2 | 829.75
| 12095 | 3.86 | 223.73 | 11741.38 | 1960.99 | 825.58
| 12189 | 5.09 | 221.45 | 11835.09 | 1955.58 | 820.63
| 12233 | 5.36 | 220.57 | 11878.91 | 1952.56 | 818
| 12301 | 5.36 | 220.57 | 11946.61 | 1947.73 | 813.87

## Lookup (hidden)
North Reference | RetunValue | Grid Type | ReturnValue | Deviation Indicator | ReturnValue
| 2 |  | 0 |  | 2
True |  | SPCS-Colorado Central-NAD27 |  | Directional
Grid |  | SPCS-Colorado Central-NAD83 |  | High Angle
|  | SPCS-Colorado North-NAD27 |  | Horizontal
SPCS-Colorado North-NAD83
SPCS-Colorado South-NAD27
SPCS-Colorado South-NAD83
UTM-Zone 12 NAD27
UTM-Zone 12 NAD83
UTM-Zone 13 NAD27
UTM-Zone 13 NAD83