## Data
Header Information | measured depth (ft) | inclination (°) | azimuth (°) | true vertical depth (ft) | northing +N/-S (ft) | easting +E/-W (ft) | Remarks
Operator Name | 0 | 0 | 0 | 0 | 0 | 0
TEP Rocky Mountain, LLC | 391 | 6.5 | 138.4 | 390.16 | -16.57 | 14.71
Operator Number | 481 | 8.17 | 142.53 | 479.42 | -25.45 | 21.98
96850 | 570 | 8.08 | 144.46 | 567.53 | -35.56 | 29.47
Well Name and Number | 661 | 8.87 | 149.47 | 657.54 | -46.81 | 36.75
RG 322-13-298 | 752 | 8.52 | 153.87 | 747.49 | -58.9 | 43.28
API Number (if available) | 844 | 8.61 | 155.37 | 838.47 | -71.28 | 49.15
05-103-12602 | 934 | 8.56 | 155.1 | 927.46 | -83.48 | 54.78
Location: QQ SEC TWP RGE | 1025 | 7.51 | 150.79 | 1017.56 | -94.82 | 60.53
SECTION 13, T2S, R98W | 1119 | 5.75 | 144.38 | 1110.93 | -104.01 | 66.27
Citing Type: Planned or Actual | 1213 | 6.1 | 138.66 | 1204.43 | -111.58 | 72.31
Actual | 1294 | 5.71 | 145.26 | 1285 | -118.13 | 77.45
Deviation Indicator | 1479 | 4.74 | 150.18 | 1469.23 | -132.32 | 86.5
Directional | 1571 | 6.76 | 141.13 | 1560.77 | -139.84 | 91.79
North Reference | 1662 | 8.74 | 140.07 | 1650.93 | -149.31 | 99.59
True | 1755 | 9.49 | 142.53 | 1742.76 | -160.81 | 108.79
Grid Type | 1847 | 9.75 | 141.65 | 1833.46 | -172.94 | 118.23
#VALUE! | 1938 | 9.62 | 140.6 | 1923.17 | -184.86 | 127.84
| 2030 | 9.97 | 148.33 | 2013.83 | -197.58 | 136.9
| 2121 | 10.06 | 149.39 | 2103.44 | -211.12 | 145.09
| 2212 | 10.5 | 149.21 | 2192.98 | -225.09 | 153.38
| 2304 | 10.19 | 150.35 | 2283.48 | -239.36 | 161.69
| 2395 | 9.31 | 151.41 | 2373.17 | -252.82 | 169.2
| 2487 | 8.21 | 148.86 | 2464.1 | -264.98 | 176.16
| 2579 | 6.76 | 148.86 | 2555.31 | -275.23 | 182.35
| 2671 | 7.55 | 152.29 | 2646.59 | -285.22 | 187.97
| 2762 | 9.18 | 154.48 | 2736.62 | -297.06 | 193.87
| 2853 | 9.27 | 155.28 | 2826.44 | -310.27 | 200.07
| 2945 | 8.52 | 153.78 | 2917.34 | -323.12 | 206.18
| 3036 | 7.6 | 155.28 | 3007.44 | -334.63 | 211.67
| 3165 | 6.72 | 151.14 | 3135.43 | -348.99 | 218.88
| 3257 | 8.52 | 148.51 | 3226.62 | -359.52 | 225.04
| 3350 | 7.6 | 143.32 | 3318.7 | -370.32 | 232.31
| 3441 | 7.2 | 147.72 | 3408.94 | -379.97 | 238.95
| 3532 | 7.2 | 147.63 | 3499.22 | -389.61 | 245.05
| 3623 | 8.61 | 143.5 | 3589.36 | -399.9 | 252.16
| 3715 | 7.91 | 140.86 | 3680.4 | -410.35 | 260.25
| 3807 | 7.42 | 140.16 | 3771.58 | -419.82 | 268.05
| 3898 | 6.76 | 141.13 | 3861.88 | -428.5 | 275.18
| 3990 | 8.3 | 142.53 | 3953.09 | -437.99 | 282.61
| 4081 | 7.11 | 138.75 | 4043.26 | -447.44 | 290.32
| 4172 | 8.26 | 151.5 | 4133.45 | -457.42 | 297.16
| 4264 | 7.47 | 149.12 | 4224.59 | -468.36 | 303.38
| 4356 | 6.37 | 148.51 | 4315.91 | -477.84 | 309.11
| 4447 | 7.64 | 147.01 | 4406.23 | -487.22 | 315.05
| 4538 | 7.07 | 148.16 | 4496.48 | -497.05 | 321.29
| 4629 | 8.04 | 141.21 | 4586.69 | -506.77 | 328.23
| 4721 | 7.42 | 141.74 | 4677.86 | -516.45 | 335.94
| 4812 | 6.81 | 141.13 | 4768.16 | -525.26 | 342.97
| 4903 | 7.91 | 139.89 | 4858.41 | -534.25 | 350.39
| 4995 | 7.47 | 140.77 | 4949.58 | -543.73 | 358.25
| 5087 | 6.98 | 140.07 | 5040.85 | -552.65 | 365.62
| 5178 | 7.77 | 143.94 | 5131.09 | -561.86 | 372.79
| 5270 | 6.81 | 145.61 | 5222.35 | -571.39 | 379.53
| 5361 | 7.73 | 146.4 | 5312.62 | -580.94 | 385.97
| 5454 | 8.17 | 145.96 | 5404.72 | -591.62 | 393.13
| 5545 | 7.77 | 148.07 | 5494.84 | -602.2 | 400
| 5638 | 8.56 | 144.11 | 5586.9 | -613.15 | 407.38
| 5730 | 7.82 | 145.43 | 5677.96 | -623.85 | 414.95
| 5822 | 7.03 | 145.43 | 5769.19 | -633.64 | 421.69
| 5913 | 8.12 | 144.11 | 5859.4 | -643.43 | 428.62
| 6004 | 7.29 | 149.3 | 5949.57 | -653.6 | 435.34
| 6096 | 6.45 | 154.22 | 6040.91 | -663.27 | 440.56
| 6188 | 6.89 | 146.05 | 6132.29 | -672.5 | 445.89
| 6281 | 7.69 | 145.17 | 6224.54 | -682.24 | 452.56
| 6372 | 8.48 | 142.88 | 6314.64 | -692.59 | 460.09
| 6465 | 7.99 | 143.85 | 6406.68 | -703.27 | 468.04
| 6557 | 7.6 | 142.97 | 6497.83 | -713.29 | 475.48
| 6649 | 6.54 | 147.1 | 6589.13 | -722.55 | 481.99
| 6741 | 7.86 | 139.72 | 6680.4 | -731.75 | 488.9
| 6832 | 7.29 | 144.38 | 6770.61 | -741.19 | 496.28
| 6923 | 7.86 | 134.36 | 6860.82 | -750.23 | 504.1
| 7015 | 7.42 | 137.17 | 6952 | -758.99 | 512.63
| 7107 | 7.25 | 140.77 | 7043.25 | -767.84 | 520.34
| 7199 | 6.76 | 142.36 | 7134.56 | -776.62 | 527.32
| 7291 | 6.45 | 143.76 | 7225.95 | -785.08 | 533.68
| 7383 | 5.93 | 148.86 | 7317.41 | -793.32 | 539.19
| 7478 | 5.05 | 136.38 | 7411.98 | -800.54 | 544.62
| 7572 | 4.39 | 145.78 | 7505.66 | -806.51 | 549.49
| 7666 | 3.77 | 132.86 | 7599.43 | -811.59 | 553.78
| 7760 | 3.51 | 133.57 | 7693.24 | -815.68 | 558.13
| 7854 | 3.38 | 138.84 | 7787.07 | -819.75 | 562.04
| 7949 | 3.51 | 148.24 | 7881.9 | -824.33 | 565.42
| 8043 | 3.51 | 153.25 | 7975.72 | -829.34 | 568.22
| 8137 | 3.42 | 157.12 | 8069.55 | -834.5 | 570.61
| 8232 | 3.55 | 159.49 | 8164.37 | -839.86 | 572.74
| 8327 | 2.28 | 130.49 | 8259.25 | -843.84 | 575.21
| 8421 | 2.15 | 100.61 | 8353.18 | -845.38 | 578.37
| 8515 | 3.16 | 75.38 | 8447.09 | -845.05 | 582.61
| 8609 | 2.54 | 77.58 | 8540.97 | -843.95 | 587.15
| 8704 | 3.77 | 70.46 | 8635.82 | -842.45 | 592.15
| 8798 | 3.51 | 68.26 | 8729.63 | -840.35 | 597.73
| 8891 | 2.68 | 63.52 | 8822.5 | -838.33 | 602.32
| 8985 | 2.37 | 66.15 | 8916.41 | -836.56 | 606.07
| 9079 | 1.88 | 65.8 | 9010.34 | -835.15 | 609.25
| 9174 | 1.58 | 61.67 | 9105.3 | -833.89 | 611.82
| 9268 | 1.23 | 62.81 | 9199.27 | -832.81 | 613.86
| 9362 | 1.31 | 79.34 | 9293.25 | -832.15 | 615.82
| 9455 | 0.96 | 137.96 | 9386.23 | -832.53 | 617.38
| 9549 | 1.53 | 179.45 | 9480.21 | -834.37 | 617.92
| 9643 | 2.1 | 199.84 | 9574.16 | -837.25 | 617.35
| 9737 | 2.68 | 222.42 | 9668.08 | -840.49 | 615.28
| 9831 | 3.64 | 224.09 | 9761.94 | -844.25 | 611.72
| 9926 | 4.21 | 222.51 | 9856.72 | -848.99 | 607.27
| 10020 | 3.86 | 216.01 | 9950.48 | -854.09 | 603.08
| 10114 | 3.69 | 219.96 | 10044.28 | -858.97 | 599.27
| 10208 | 4.04 | 224.8 | 10138.07 | -863.64 | 595
| 10302 | 4.26 | 230.16 | 10231.82 | -868.23 | 589.98
| 10396 | 4.17 | 227.96 | 10325.57 | -872.75 | 584.77
| 10490 | 4.13 | 229.37 | 10419.32 | -877.24 | 579.66
| 10584 | 4.35 | 233.85 | 10513.06 | -881.55 | 574.21
| 10679 | 4.04 | 233.32 | 10607.81 | -885.68 | 568.62
| 10773 | 3.95 | 236.75 | 10701.58 | -889.43 | 563.26
| 10867 | 3.91 | 235.34 | 10795.36 | -893.03 | 557.91
| 10962 | 4.35 | 235.43 | 10890.11 | -896.91 | 552.28
| 11056 | 4.04 | 237.37 | 10983.86 | -900.72 | 546.56
| 11150 | 4.21 | 237.37 | 11077.62 | -904.37 | 540.86
| 11244 | 4.13 | 236.84 | 11171.37 | -908.08 | 535.12
| 11339 | 3.91 | 237.63 | 11266.13 | -911.68 | 529.52
| 11434 | 4.13 | 235.52 | 11360.9 | -915.36 | 523.97
| 11528 | 4.39 | 233.67 | 11454.64 | -919.4 | 518.28
| 11621 | 4.57 | 228.75 | 11547.36 | -923.95 | 512.63
| 11715 | 2.76 | 237.98 | 11641.16 | -927.62 | 507.89
| 11783 | 2.76 | 237.98 | 11709.08 | -929.36 | 505.11

## Lookup (hidden)
North Reference | RetunValue | Grid Type | ReturnValue | Deviation Indicator | ReturnValue
| 2 |  | 0 |  | 2
True |  | SPCS-Colorado Central-NAD27 |  | Directional
Grid |  | SPCS-Colorado Central-NAD83 |  | High Angle
|  | SPCS-Colorado North-NAD27 |  | Horizontal
SPCS-Colorado North-NAD83
SPCS-Colorado South-NAD27
SPCS-Colorado South-NAD83
UTM-Zone 12 NAD27
UTM-Zone 12 NAD83
UTM-Zone 13 NAD27
UTM-Zone 13 NAD83