## Data
Header Information | measured depth (ft) | inclination (°) | azimuth (°) | true vertical depth (ft) | northing +N/-S (ft) | easting +E/-W (ft) | Remarks
Operator Name | 0 | 0 | 0 | 0 | 0 | 0
TEP Rocky Mountain, LLC | 391 | 6.06 | 167.93 | 390.27 | -20.2 | 4.32
Operator Number | 481 | 7.82 | 164.94 | 479.61 | -30.76 | 6.9
96850 | 570 | 8.56 | 161.34 | 567.7 | -42.88 | 10.6
Well Name and Number | 661 | 10.19 | 167.05 | 657.48 | -57.15 | 14.57
RG 23-13-298 | 752 | 11.64 | 170.92 | 746.84 | -74.06 | 17.82
API Number (if available) | 844 | 13.79 | 173.56 | 836.58 | -94.12 | 20.52
05-103-12595 | 934 | 16.69 | 159.58 | 923.43 | -116.9 | 26.23
Location: QQ SEC TWP RGE | 1025 | 19.42 | 165.38 | 1009.95 | -143.79 | 34.61
SECTION 13, T2S, R98W | 1119 | 17 | 169.78 | 1099.24 | -172.44 | 40.99
Citing Type: Planned or Actual | 1213 | 16.43 | 174.16 | 1189.27 | -199.19 | 44.79
Actual | 1289 | 16.61 | 175.49 | 1262.13 | -220.71 | 46.73
Deviation Indicator | 1384 | 15.29 | 171.89 | 1353.48 | -246.65 | 49.57
Directional | 1475 | 17 | 169.87 | 1440.89 | -271.63 | 53.6
North Reference | 1568 | 18.36 | 170.66 | 1529.49 | -299.47 | 58.37
True | 1660 | 18.67 | 171.89 | 1616.73 | -328.34 | 62.8
Grid Type | 1752 | 18.98 | 171.8 | 1703.81 | -357.73 | 67.01
#VALUE! | 1843 | 19.2 | 167.49 | 1789.81 | -386.99 | 72.36
| 1935 | 18.28 | 162.48 | 1876.94 | -415.52 | 79.98
| 2026 | 17.18 | 159.67 | 1963.61 | -441.73 | 88.95
| 2118 | 17.35 | 162.48 | 2051.47 | -467.55 | 97.8
| 2209 | 18.1 | 164.15 | 2138.15 | -494.09 | 105.74
| 2301 | 18.54 | 162.13 | 2225.49 | -521.76 | 114.14
| 2392 | 18.85 | 164.59 | 2311.69 | -549.7 | 122.48
| 2484 | 18.72 | 170.3 | 2398.79 | -578.58 | 128.92
| 2576 | 18.58 | 170.22 | 2485.96 | -607.58 | 133.9
| 2668 | 18.1 | 169.07 | 2573.29 | -636.06 | 139.1
| 2760 | 17.53 | 166.88 | 2660.88 | -663.58 | 144.95
| 2851 | 17.22 | 166.53 | 2747.73 | -690.03 | 151.2
| 2942 | 16.83 | 165.65 | 2834.74 | -715.89 | 157.6
| 3034 | 16.74 | 165.03 | 2922.82 | -741.59 | 164.33
| 3092 | 16.34 | 162.66 | 2978.42 | -757.45 | 168.92
| 3256 | 14.72 | 162.31 | 3136.43 | -799.33 | 182.12
| 3349 | 15.64 | 166.61 | 3226.18 | -822.78 | 188.62
| 3441 | 16.91 | 169.25 | 3314.5 | -847.99 | 193.98
| 3532 | 14.98 | 169.34 | 3401.99 | -872.55 | 198.63
| 3623 | 17.57 | 170.92 | 3489.34 | -897.68 | 202.97
| 3714 | 15.33 | 170.3 | 3576.61 | -923.1 | 207.17
| 3806 | 16.12 | 168.02 | 3665.16 | -947.58 | 211.87
| 3898 | 16.56 | 167.23 | 3753.45 | -972.86 | 217.42
| 3989 | 16.65 | 169.34 | 3840.65 | -998.32 | 222.7
| 4081 | 15.99 | 168.72 | 3928.95 | -1023.7 | 227.61
| 4172 | 16.25 | 169.16 | 4016.37 | -1048.5 | 232.46
| 4263 | 16.21 | 167.23 | 4103.74 | -1073.39 | 237.66
| 4355 | 16.25 | 166.79 | 4192.08 | -1098.45 | 243.44
| 4447 | 15.64 | 167.32 | 4280.54 | -1123.08 | 249.1
| 4538 | 16.17 | 172.41 | 4368.06 | -1147.61 | 253.47
| 4629 | 15.73 | 171.36 | 4455.55 | -1172.36 | 257
| 4720 | 17.13 | 168.28 | 4542.84 | -1197.68 | 261.57
| 4812 | 17.53 | 165.73 | 4630.66 | -1224.38 | 267.74
| 4903 | 15.6 | 167.23 | 4717.88 | -1249.59 | 273.82
| 4994 | 16.08 | 164.24 | 4805.43 | -1273.66 | 279.95
| 5086 | 16.52 | 166.79 | 4893.73 | -1298.65 | 286.4
| 5178 | 16.61 | 170.22 | 4981.91 | -1324.35 | 291.62
| 5269 | 15.6 | 170.3 | 5069.34 | -1349.23 | 295.9
| 5361 | 16.12 | 169.78 | 5157.84 | -1373.99 | 300.25
| 5452 | 15.95 | 168.63 | 5245.3 | -1398.68 | 304.95
| 5545 | 16.17 | 168.99 | 5334.67 | -1423.92 | 309.94
| 5636 | 16.74 | 168.81 | 5421.94 | -1449.21 | 314.91
| 5729 | 17.13 | 169.87 | 5510.91 | -1475.83 | 319.92
| 5821 | 16.17 | 171.36 | 5599.05 | -1501.84 | 324.22
| 5913 | 16.47 | 166.96 | 5687.35 | -1527.21 | 329.09
| 6004 | 16.69 | 168.9 | 5774.56 | -1552.6 | 334.52
| 6095 | 17.05 | 164.59 | 5861.65 | -1578.28 | 340.58
| 6187 | 16.12 | 166 | 5949.82 | -1603.68 | 347.25
| 6279 | 15.16 | 167.23 | 6038.42 | -1627.8 | 353
| 6372 | 14.23 | 168.2 | 6128.37 | -1650.85 | 358.03
| 6463 | 13.62 | 169.25 | 6216.7 | -1672.33 | 362.31
| 6555 | 12.96 | 171.1 | 6306.24 | -1693.16 | 365.93
| 6647 | 13.22 | 164.68 | 6395.85 | -1713.5 | 370.3
| 6738 | 12.43 | 166.79 | 6484.58 | -1733.07 | 375.29
| 6830 | 11.9 | 168.11 | 6574.51 | -1751.99 | 379.51
| 6922 | 10.89 | 168.99 | 6664.7 | -1769.81 | 383.12
| 7013 | 10.76 | 170.13 | 6754.08 | -1786.61 | 386.22
| 7104 | 10.15 | 171.18 | 6843.57 | -1802.91 | 388.91
| 7196 | 9.93 | 171.54 | 6934.16 | -1818.76 | 391.32
| 7288 | 9 | 172.15 | 7024.91 | -1833.74 | 393.47
| 7379 | 9.05 | 164.77 | 7114.78 | -1847.7 | 396.32
| 7470 | 8.61 | 162.66 | 7204.7 | -1861.1 | 400.23
| 7562 | 8.26 | 165.73 | 7295.71 | -1874.08 | 403.91
| 7653 | 7.51 | 166.7 | 7385.85 | -1886.2 | 406.89
| 7744 | 7.25 | 173.21 | 7476.1 | -1897.69 | 408.94
| 7836 | 6.89 | 174.26 | 7567.4 | -1908.95 | 410.17
| 7927 | 6.19 | 172.59 | 7657.8 | -1919.25 | 411.35
| 8019 | 6.02 | 175.75 | 7749.28 | -1928.97 | 412.35
| 8111 | 5.22 | 180.59 | 7840.84 | -1937.97 | 412.67
| 8202 | 4.96 | 183.4 | 7931.48 | -1946.04 | 412.39
| 8293 | 4.61 | 187.53 | 8022.16 | -1953.59 | 411.68
| 8385 | 5 | 155.1 | 8113.86 | -1960.89 | 412.88
| 8477 | 4.48 | 105.88 | 8205.58 | -1965.51 | 418.03
| 8568 | 3.91 | 69.41 | 8296.35 | -1965.4 | 424.35
| 8662 | 3.03 | 73.54 | 8390.18 | -1963.56 | 429.73
| 8756 | 3.73 | 57.72 | 8484.01 | -1961.23 | 434.7
| 8851 | 3.38 | 57.28 | 8578.83 | -1958.06 | 439.67
| 8945 | 2.9 | 50.33 | 8672.69 | -1955.05 | 443.83
| 9039 | 2.28 | 53.23 | 8766.59 | -1952.41 | 447.16
| 9133 | 1.4 | 70.72 | 8860.54 | -1950.91 | 449.74
| 9228 | 0.92 | 81.36 | 8955.53 | -1950.41 | 451.59
| 9322 | 0.21 | 218.56 | 9049.52 | -1950.44 | 452.23
| 9415 | 0.96 | 229.81 | 9142.52 | -1951.07 | 451.53
| 9509 | 1.58 | 232.36 | 9236.49 | -1952.37 | 449.9
| 9603 | 2.32 | 235.61 | 9330.44 | -1954.24 | 447.3
| 9629 | 2.37 | 232.36 | 9356.42 | -1954.86 | 446.44
| 9722 | 2.94 | 233.23 | 9449.32 | -1957.47 | 443.01
| 9817 | 3.73 | 229.37 | 9544.15 | -1960.94 | 438.71
| 9911 | 4.08 | 229.63 | 9637.94 | -1965.09 | 433.85
| 10005 | 4.04 | 227.35 | 9731.7 | -1969.5 | 428.86
| 10099 | 4.21 | 219 | 9825.46 | -1974.43 | 424.26
| 10194 | 4.39 | 221.28 | 9920.19 | -1979.87 | 419.66
| 10288 | 4.17 | 216.1 | 10013.93 | -1985.33 | 415.28
| 10382 | 4.39 | 214.16 | 10107.67 | -1991.07 | 411.24
| 10476 | 4.61 | 218.38 | 10201.38 | -1997.01 | 406.88
| 10570 | 4.65 | 220.75 | 10295.07 | -2002.86 | 402.04
| 10664 | 4.83 | 222.86 | 10388.75 | -2008.65 | 396.86
| 10759 | 5.66 | 221.11 | 10483.35 | -2015.11 | 391.06
| 10853 | 5.84 | 216.89 | 10576.88 | -2022.43 | 385.15
| 10947 | 6.02 | 217.33 | 10670.37 | -2030.17 | 379.29
| 11041 | 5.97 | 219.44 | 10763.86 | -2037.86 | 373.19
| 11136 | 6.1 | 213.28 | 10858.33 | -2045.9 | 367.28
| 11230 | 6.1 | 217.94 | 10951.8 | -2054.01 | 361.47
| 11324 | 5.93 | 221.46 | 11045.29 | -2061.59 | 355.19
| 11419 | 5.18 | 227.17 | 11139.84 | -2068.18 | 348.79
| 11514 | 5.36 | 226.29 | 11234.44 | -2074.17 | 342.44
| 11608 | 5.97 | 224.18 | 11327.98 | -2080.71 | 335.86
| 11702 | 6.1 | 217.7 | 11421.46 | -2088.16 | 329.4
| 11796 | 5.5 | 221.6 | 11514.98 | -2095.48 | 323.35
| 11845 | 6 | 224.9 | 11563.73 | -2099.05 | 319.99
| 11910 | 6 | 224.9 | 11628.37 | -2103.87 | 315.19

## Lookup (hidden)
North Reference | RetunValue | Grid Type | ReturnValue | Deviation Indicator | ReturnValue
| 2 |  | 0 |  | 2
True |  | SPCS-Colorado Central-NAD27 |  | Directional
Grid |  | SPCS-Colorado Central-NAD83 |  | High Angle
|  | SPCS-Colorado North-NAD27 |  | Horizontal
SPCS-Colorado North-NAD83
SPCS-Colorado South-NAD27
SPCS-Colorado South-NAD83
UTM-Zone 12 NAD27
UTM-Zone 12 NAD83
UTM-Zone 13 NAD27
UTM-Zone 13 NAD83