## Data
Header Information | measured depth (ft) | inclination (°) | azimuth (°) | true vertical depth (ft) | northing +N/-S (ft) | easting +E/-W (ft)
Operator Name | 0 | 0 | 63.838 | 0 | 0 | 0
Fulcrum Energy Operating LLC | 25.5 | 0 | 63.838 | 25.5 | 0 | 0
Operator Number | 100 | 0 | 63.838 | 100 | 0 | 0
10805 | 200 | 0 | 63.838 | 200 | 0 | 0
Well Name and Number | 300 | 0 | 63.838 | 300 | 0 | 0
Janet 0780 10S-4H9 | 400 | 2 | 63.838 | 399.98 | 0.77 | 1.57
API Number (if available) | 500 | 4 | 63.838 | 499.84 | 3.08 | 6.26
05-057-06637 | 600 | 6 | 63.838 | 599.45 | 6.92 | 14.09
Location: QQ SEC TWP RGE | 700 | 8 | 63.838 | 698.7 | 12.29 | 25.02
NENE 5 7N 80W | 800 | 10 | 63.838 | 797.47 | 19.19 | 39.06
Citing Type: Planned or Actual | 900 | 12 | 63.838 | 895.62 | 27.6 | 56.19
Planned | 1000 | 14 | 63.838 | 993.06 | 37.52 | 76.38
Deviation Indicator | 1100 | 16 | 63.838 | 1089.64 | 48.93 | 99.61
Horizontal | 1200 | 18 | 63.838 | 1185.27 | 61.82 | 125.85
North Reference | 1260.29 | 19.206 | 63.838 | 1242.41 | 70.3 | 143.11
True | 1300 | 19.206 | 63.838 | 1279.91 | 76.06 | 154.84
Grid Type | 1400 | 19.206 | 63.838 | 1374.34 | 90.56 | 184.36
#VALUE! | 1500 | 19.206 | 63.838 | 1468.78 | 105.07 | 213.89
| 1600 | 19.206 | 63.838 | 1563.21 | 119.57 | 243.41
| 1700 | 19.206 | 63.838 | 1657.64 | 134.08 | 272.94
| 1800 | 19.206 | 63.838 | 1752.08 | 148.58 | 302.47
| 1900 | 19.206 | 63.838 | 1846.51 | 163.08 | 331.99
| 2000 | 19.206 | 63.838 | 1940.95 | 177.59 | 361.52
| 2100 | 19.206 | 63.838 | 2035.38 | 192.09 | 391.05
| 2200 | 19.206 | 63.838 | 2129.82 | 206.6 | 420.57
| 2300 | 19.206 | 63.838 | 2224.25 | 221.1 | 450.1
| 2400 | 19.206 | 63.838 | 2318.68 | 235.61 | 479.62
| 2500 | 19.206 | 63.838 | 2413.12 | 250.11 | 509.15
| 2600 | 19.206 | 63.838 | 2507.55 | 264.61 | 538.68
| 2700 | 19.206 | 63.838 | 2601.99 | 279.12 | 568.2
| 2800 | 19.206 | 63.838 | 2696.42 | 293.62 | 597.73
| 2900 | 19.206 | 63.838 | 2790.86 | 308.13 | 627.26
| 3000 | 19.206 | 63.838 | 2885.29 | 322.63 | 656.78
| 3100 | 19.206 | 63.838 | 2979.72 | 337.13 | 686.31
| 3200 | 19.206 | 63.838 | 3074.16 | 351.64 | 715.84
| 3300 | 19.206 | 63.838 | 3168.59 | 366.14 | 745.36
| 3400 | 19.206 | 63.838 | 3263.03 | 380.65 | 774.89
| 3500 | 19.206 | 63.838 | 3357.46 | 395.15 | 804.41
| 3600 | 19.206 | 63.838 | 3451.9 | 409.65 | 833.94
| 3700 | 19.206 | 63.838 | 3546.33 | 424.16 | 863.47
| 3800 | 19.206 | 63.838 | 3640.76 | 438.66 | 892.99
| 3900 | 19.206 | 63.838 | 3735.2 | 453.17 | 922.52
| 4000 | 19.206 | 63.838 | 3829.63 | 467.67 | 952.05
| 4100 | 19.206 | 63.838 | 3924.07 | 482.18 | 981.57
| 4200 | 19.206 | 63.838 | 4018.5 | 496.68 | 1011.1
| 4300 | 19.206 | 63.838 | 4112.93 | 511.18 | 1040.62
| 4400 | 19.206 | 63.838 | 4207.37 | 525.69 | 1070.15
| 4500 | 19.206 | 63.838 | 4301.8 | 540.19 | 1099.68
| 4600 | 19.206 | 63.838 | 4396.24 | 554.7 | 1129.2
| 4700 | 19.206 | 63.838 | 4490.67 | 569.2 | 1158.73
| 4800 | 19.206 | 63.838 | 4585.11 | 583.7 | 1188.26
| 4900 | 19.206 | 63.838 | 4679.54 | 598.21 | 1217.78
| 5000 | 19.206 | 63.838 | 4773.97 | 612.71 | 1247.31
| 5100 | 19.206 | 63.838 | 4868.41 | 627.22 | 1276.83
| 5200 | 19.206 | 63.838 | 4962.84 | 641.72 | 1306.36
| 5300 | 19.206 | 63.838 | 5057.28 | 656.22 | 1335.89
| 5400 | 19.206 | 63.838 | 5151.71 | 670.73 | 1365.41
| 5500 | 19.206 | 63.838 | 5246.15 | 685.23 | 1394.94
| 5600 | 19.206 | 63.838 | 5340.58 | 699.74 | 1424.47
| 5700 | 19.206 | 63.838 | 5435.01 | 714.24 | 1453.99
| 5800 | 19.206 | 63.838 | 5529.45 | 728.75 | 1483.52
| 5900 | 19.206 | 63.838 | 5623.88 | 743.25 | 1513.05
| 6000 | 19.206 | 63.838 | 5718.32 | 757.75 | 1542.57
| 6100 | 19.206 | 63.838 | 5812.75 | 772.26 | 1572.1
| 6200 | 19.206 | 63.838 | 5907.19 | 786.76 | 1601.62
| 6300 | 19.206 | 63.838 | 6001.62 | 801.27 | 1631.15
| 6400 | 19.206 | 63.838 | 6096.05 | 815.77 | 1660.68
| 6500 | 19.206 | 63.838 | 6190.49 | 830.27 | 1690.2
| 6600 | 19.206 | 63.838 | 6284.92 | 844.78 | 1719.73
| 6700 | 19.206 | 63.838 | 6379.36 | 859.28 | 1749.26
| 6800 | 19.206 | 63.838 | 6473.79 | 873.79 | 1778.78
| 6900 | 19.206 | 63.838 | 6568.23 | 888.29 | 1808.31
| 7000 | 19.206 | 63.838 | 6662.66 | 902.79 | 1837.83
| 7100 | 19.206 | 63.838 | 6757.09 | 917.3 | 1867.36
| 7200 | 19.206 | 63.838 | 6851.53 | 931.8 | 1896.89
| 7300 | 19.206 | 63.838 | 6945.96 | 946.31 | 1926.41
| 7400 | 19.206 | 63.838 | 7040.4 | 960.81 | 1955.94
| 7500 | 19.206 | 63.838 | 7134.83 | 975.32 | 1985.47
| 7600 | 19.206 | 63.838 | 7229.27 | 989.82 | 2014.99
| 7700 | 19.206 | 63.838 | 7323.7 | 1004.32 | 2044.52
| 7800 | 19.206 | 63.838 | 7418.13 | 1018.83 | 2074.04
| 7900 | 19.206 | 63.838 | 7512.57 | 1033.33 | 2103.57
| 8000 | 19.206 | 63.838 | 7607 | 1047.84 | 2133.1
| 8045.71 | 19.206 | 63.838 | 7650.17 | 1054.47 | 2146.6
| 8100 | 17.79 | 76.812 | 7701.67 | 1060.3 | 2162.69
| 8200 | 17.766 | 103.225 | 7797.05 | 1060.29 | 2192.46
| 8300 | 20.95 | 125.566 | 7891.52 | 1046.38 | 2221.91
| 8400 | 26.194 | 140.8 | 7983.23 | 1018.83 | 2250.44
| 8500 | 32.515 | 150.866 | 8070.4 | 978.19 | 2277.52
| 8600 | 39.396 | 157.849 | 8151.33 | 925.24 | 2302.61
| 8700 | 46.585 | 163.01 | 8224.45 | 861.01 | 2325.23
| 8800 | 53.957 | 167.058 | 8288.34 | 786.75 | 2344.93
| 8900 | 61.442 | 170.406 | 8341.75 | 703.91 | 2361.33
| 9000 | 68.998 | 173.305 | 8383.64 | 614.1 | 2374.11
| 9100 | 76.598 | 175.922 | 8413.19 | 519.07 | 2383.03
| 9200 | 84.223 | 178.378 | 8429.84 | 420.67 | 2387.9
| 9284.74 | 90.693 | 180.404 | 8433.6 | 336.07 | 2388.8
| 9300 | 90.693 | 180.404 | 8433.42 | 320.81 | 2388.69
| 9400 | 90.693 | 180.404 | 8432.21 | 220.82 | 2387.98
| 9500 | 90.693 | 180.404 | 8431 | 120.83 | 2387.28
| 9600 | 90.693 | 180.404 | 8429.79 | 20.84 | 2386.57
| 9700 | 90.693 | 180.404 | 8428.58 | -79.15 | 2385.87
| 9800 | 90.693 | 180.404 | 8427.37 | -179.14 | 2385.16
| 9900 | 90.693 | 180.404 | 8426.16 | -279.13 | 2384.46
| 10000 | 90.693 | 180.404 | 8424.95 | -379.12 | 2383.75
| 10100 | 90.693 | 180.404 | 8423.74 | -479.11 | 2383.04
| 10200 | 90.693 | 180.404 | 8422.53 | -579.1 | 2382.34
| 10300 | 90.693 | 180.404 | 8421.32 | -679.09 | 2381.63
| 10400 | 90.693 | 180.404 | 8420.11 | -779.08 | 2380.93
| 10500 | 90.693 | 180.404 | 8418.9 | -879.07 | 2380.22
| 10600 | 90.693 | 180.404 | 8417.69 | -979.06 | 2379.52
| 10700 | 90.693 | 180.404 | 8416.48 | -1079.05 | 2378.81
| 10800 | 90.693 | 180.404 | 8415.27 | -1179.04 | 2378.11
| 10900 | 90.693 | 180.404 | 8414.06 | -1279.03 | 2377.4
| 11000 | 90.693 | 180.404 | 8412.85 | -1379.02 | 2376.7
| 11100 | 90.693 | 180.404 | 8411.64 | -1479.01 | 2375.99
| 11200 | 90.693 | 180.404 | 8410.43 | -1579 | 2375.29
| 11300 | 90.693 | 180.404 | 8409.22 | -1678.99 | 2374.58
| 11400 | 90.693 | 180.404 | 8408.01 | -1778.99 | 2373.87
| 11500 | 90.693 | 180.404 | 8406.8 | -1878.98 | 2373.17
| 11600 | 90.693 | 180.404 | 8405.59 | -1978.97 | 2372.46
| 11700 | 90.693 | 180.404 | 8404.38 | -2078.96 | 2371.76
| 11800 | 90.693 | 180.404 | 8403.17 | -2178.95 | 2371.05
| 11806.15 | 90.693 | 180.404 | 8403.1 | -2185.1 | 2371.01
| 11808.24 | 90.729 | 180.425 | 8403.07 | -2187.19 | 2370.99
| 11900 | 90.729 | 180.425 | 8401.91 | -2278.94 | 2370.31
| 12000 | 90.729 | 180.425 | 8400.63 | -2378.92 | 2369.57
| 12100 | 90.729 | 180.425 | 8399.36 | -2478.91 | 2368.83
| 12200 | 90.729 | 180.425 | 8398.09 | -2578.9 | 2368.09
| 12300 | 90.729 | 180.425 | 8396.81 | -2678.89 | 2367.35
| 12400 | 90.729 | 180.425 | 8395.54 | -2778.88 | 2366.61
| 12500 | 90.729 | 180.425 | 8394.27 | -2878.87 | 2365.87
| 12600 | 90.729 | 180.425 | 8392.99 | -2978.86 | 2365.13
| 12700 | 90.729 | 180.425 | 8391.72 | -3078.85 | 2364.38
| 12800 | 90.729 | 180.425 | 8390.45 | -3178.84 | 2363.64
| 12900 | 90.729 | 180.425 | 8389.17 | -3278.83 | 2362.9
| 13000 | 90.729 | 180.425 | 8387.9 | -3378.82 | 2362.16
| 13100 | 90.729 | 180.425 | 8386.63 | -3478.8 | 2361.42
| 13200 | 90.729 | 180.425 | 8385.35 | -3578.79 | 2360.68
| 13300 | 90.729 | 180.425 | 8384.08 | -3678.78 | 2359.94
| 13400 | 90.729 | 180.425 | 8382.81 | -3778.77 | 2359.2
| 13500 | 90.729 | 180.425 | 8381.54 | -3878.76 | 2358.45
| 13600 | 90.729 | 180.425 | 8380.26 | -3978.75 | 2357.71
| 13700 | 90.729 | 180.425 | 8378.99 | -4078.74 | 2356.97
| 13800 | 90.729 | 180.425 | 8377.72 | -4178.73 | 2356.23
| 13900 | 90.729 | 180.425 | 8376.44 | -4278.72 | 2355.49
| 13990.52 | 90.729 | 180.425 | 8375.29 | -4369.23 | 2354.82
| 14000 | 91.014 | 180.425 | 8375.15 | -4378.71 | 2354.75
| 14100 | 94.014 | 180.425 | 8370.76 | -4478.6 | 2354.01
| 14200 | 97.014 | 180.424 | 8361.15 | -4578.12 | 2353.27
| 14300 | 100.014 | 180.424 | 8346.35 | -4677 | 2352.54
| 14400 | 103.014 | 180.424 | 8326.39 | -4774.98 | 2351.81
| 14500 | 106.014 | 180.424 | 8301.33 | -4871.77 | 2351.1
| 14600 | 109.014 | 180.424 | 8271.24 | -4967.12 | 2350.39
| 14700 | 112.014 | 180.424 | 8236.2 | -5060.77 | 2349.7
| 14719.92 | 112.611 | 180.424 | 8228.64 | -5079.19 | 2349.56
| 14800 | 112.611 | 180.424 | 8197.85 | -5153.12 | 2349.01
| 14900 | 112.611 | 180.424 | 8159.4 | -5245.43 | 2348.33
| 15000 | 112.611 | 180.424 | 8120.95 | -5337.74 | 2347.65
| 15014.61 | 112.611 | 180.424 | 8115.33 | -5351.23 | 2347.55
| 15100 | 110.05 | 180.424 | 8084.28 | -5430.76 | 2346.96
| 15200 | 107.05 | 180.424 | 8052.47 | -5525.55 | 2346.26
| 15300 | 104.05 | 180.425 | 8025.66 | -5621.88 | 2345.54
| 15400 | 101.05 | 180.425 | 8003.94 | -5719.47 | 2344.82
| 15500 | 98.05 | 180.425 | 7987.35 | -5818.07 | 2344.09
| 15600 | 95.05 | 180.426 | 7975.94 | -5917.41 | 2343.35
| 15621.13 | 94.416 | 180.426 | 7974.2 | -5938.46 | 2343.19
| 15700 | 94.416 | 180.426 | 7968.13 | -6017.1 | 2342.61
| 15800 | 94.416 | 180.426 | 7960.43 | -6116.8 | 2341.87
| 15900 | 94.416 | 180.426 | 7952.73 | -6216.5 | 2341.13
| 16000 | 94.416 | 180.426 | 7945.03 | -6316.2 | 2340.39
| 16100 | 94.416 | 180.426 | 7937.33 | -6415.9 | 2339.65
| 16200 | 94.416 | 180.426 | 7929.63 | -6515.6 | 2338.91
| 16300 | 94.416 | 180.426 | 7921.93 | -6615.3 | 2338.16
| 16400 | 94.416 | 180.426 | 7914.23 | -6715 | 2337.42
| 16500 | 94.416 | 180.426 | 7906.53 | -6814.7 | 2336.68
| 16600 | 94.416 | 180.426 | 7898.83 | -6914.4 | 2335.94
| 16700 | 94.416 | 180.426 | 7891.13 | -7014.1 | 2335.2
| 16800 | 94.416 | 180.426 | 7883.43 | -7113.8 | 2334.46
| 16878.28 | 94.416 | 180.426 | 7877.4 | -7191.85 | 2333.88
| 16900 | 95.068 | 180.425 | 7875.6 | -7213.49 | 2333.72
| 17000 | 98.068 | 180.422 | 7864.17 | -7312.82 | 2332.98
| 17100 | 101.068 | 180.418 | 7847.55 | -7411.42 | 2332.26
| 17200 | 104.068 | 180.415 | 7825.79 | -7509.01 | 2331.55
| 17222.77 | 104.751 | 180.414 | 7820.13 | -7531.06 | 2331.39
| 17300 | 104.751 | 180.414 | 7800.46 | -7605.74 | 2330.85
| 17400 | 104.751 | 180.414 | 7775 | -7702.44 | 2330.15
| 17500 | 104.751 | 180.414 | 7749.54 | -7799.15 | 2329.45
| 17522.54 | 104.751 | 180.414 | 7743.8 | -7820.94 | 2329.3
| 17600 | 103.202 | 180.417 | 7725.09 | -7896.11 | 2328.75
| 17700 | 101.202 | 180.421 | 7703.96 | -7993.84 | 2328.03
| 17800 | 99.202 | 180.425 | 7686.25 | -8092.25 | 2327.31
| 17851.47 | 98.172 | 180.427 | 7678.47 | -8143.12 | 2326.93
| 17900 | 98.172 | 180.427 | 7671.58 | -8191.16 | 2326.57
| 18000 | 98.172 | 180.427 | 7657.36 | -8290.14 | 2325.83
| 18100 | 98.172 | 180.427 | 7643.15 | -8389.13 | 2325.1
| 18200 | 98.172 | 180.427 | 7628.93 | -8488.11 | 2324.36
| 18300 | 98.172 | 180.427 | 7614.72 | -8587.09 | 2323.62
| 18400 | 98.172 | 180.427 | 7600.5 | -8686.07 | 2322.88
| 18500 | 98.172 | 180.427 | 7586.29 | -8785.05 | 2322.15
| 18600 | 98.172 | 180.427 | 7572.07 | -8884.04 | 2321.41
| 18700 | 98.172 | 180.427 | 7557.85 | -8983.02 | 2320.67
| 18800 | 98.172 | 180.427 | 7543.64 | -9082 | 2319.93
| 18900 | 98.172 | 180.427 | 7529.42 | -9180.98 | 2319.19
| 18919.87 | 98.172 | 180.427 | 7526.6 | -9200.65 | 2319.05
| 19000 | 96.576 | 180.574 | 7516.32 | -9280.11 | 2318.35
| 19060.47 | 95.372 | 180.683 | 7510.02 | -9340.25 | 2317.69
| 19100 | 95.372 | 180.683 | 7506.32 | -9379.6 | 2317.23
| 19200 | 95.372 | 180.683 | 7496.96 | -9479.15 | 2316.04
| 19300 | 95.372 | 180.683 | 7487.6 | -9578.71 | 2314.85
| 19400 | 95.372 | 180.683 | 7478.24 | -9678.26 | 2313.66
| 19500 | 95.372 | 180.683 | 7468.87 | -9777.82 | 2312.47
| 19600 | 95.372 | 180.683 | 7459.51 | -9877.37 | 2311.29
| 19700 | 95.372 | 180.683 | 7450.15 | -9976.92 | 2310.1
| 19800 | 95.372 | 180.683 | 7440.79 | -10076.48 | 2308.91
| 19900 | 95.372 | 180.683 | 7431.43 | -10176.03 | 2307.72
| 20000 | 95.372 | 180.683 | 7422.06 | -10275.58 | 2306.54
| 20100 | 95.372 | 180.683 | 7412.7 | -10375.14 | 2305.35
| 20200 | 95.372 | 180.683 | 7403.34 | -10474.69 | 2304.16
| 20299.77 | 95.372 | 180.683 | 7394 | -10574.01 | 2302.98

## Lookup (hidden)
North Reference | RetunValue | Grid Type | ReturnValue | Deviation Indicator | ReturnValue
| 2 |  | 0 |  | 4
True |  | SPCS-Colorado Central-NAD27 |  | Directional
Grid |  | SPCS-Colorado Central-NAD83 |  | High Angle
|  | SPCS-Colorado North-NAD27 |  | Horizontal
SPCS-Colorado North-NAD83
SPCS-Colorado South-NAD27
SPCS-Colorado South-NAD83
UTM-Zone 12 NAD27
UTM-Zone 12 NAD83
UTM-Zone 13 NAD27
UTM-Zone 13 NAD83