## Data
Header Information | measured depth (ft) | inclination (°) | azimuth (°) | true vertical depth (ft) | northing +N/-S (ft) | easting +E/-W (ft)
Operator Name | 0 | 0 | 67.807 | 0 | 0 | 0
Fulcrum Energy Operating LLC | 25.5 | 0 | 67.807 | 25.5 | 0 | 0
Operator Number | 100 | 0 | 67.807 | 100 | 0 | 0
10805 | 200 | 0 | 67.807 | 200 | 0 | 0
Well Name and Number | 300 | 0 | 67.807 | 300 | 0 | 0
Janet 0780 11S-4H9 | 400 | 0 | 67.807 | 400 | 0 | 0
API Number (if available) | 500 | 2 | 67.807 | 499.98 | 0.66 | 1.62
05-057-06642 | 600 | 4 | 67.807 | 599.84 | 2.64 | 6.46
Location: QQ SEC TWP RGE | 700 | 6 | 67.807 | 699.45 | 5.93 | 14.53
NENE 5 7N 80W | 800 | 8 | 67.807 | 798.7 | 10.53 | 25.81
Citing Type: Planned or Actual | 900 | 10 | 67.807 | 897.47 | 16.44 | 40.3
Planned | 1000 | 12 | 67.807 | 995.62 | 23.65 | 57.96
Deviation Indicator | 1100 | 14 | 67.807 | 1093.06 | 32.14 | 78.79
Horizontal | 1200 | 16 | 67.807 | 1189.64 | 41.92 | 102.76
North Reference | 1300 | 18 | 67.807 | 1285.27 | 52.96 | 129.82
True | 1400 | 20 | 67.807 | 1379.82 | 65.26 | 159.97
Grid Type | 1473.06 | 21.461 | 67.807 | 1448.14 | 75.03 | 183.91
#VALUE! | 1500 | 21.461 | 67.807 | 1473.22 | 78.75 | 193.04
| 1600 | 21.461 | 67.807 | 1566.28 | 92.57 | 226.92
| 1700 | 21.461 | 67.807 | 1659.35 | 106.39 | 260.79
| 1800 | 21.461 | 67.807 | 1752.42 | 120.21 | 294.67
| 1900 | 21.461 | 67.807 | 1845.48 | 134.03 | 328.55
| 2000 | 21.461 | 67.807 | 1938.55 | 147.85 | 362.42
| 2100 | 21.461 | 67.807 | 2031.61 | 161.67 | 396.3
| 2200 | 21.461 | 67.807 | 2124.68 | 175.49 | 430.17
| 2300 | 21.461 | 67.807 | 2217.75 | 189.31 | 464.05
| 2400 | 21.461 | 67.807 | 2310.81 | 203.13 | 497.93
| 2500 | 21.461 | 67.807 | 2403.88 | 216.95 | 531.8
| 2600 | 21.461 | 67.807 | 2496.95 | 230.77 | 565.68
| 2700 | 21.461 | 67.807 | 2590.01 | 244.59 | 599.56
| 2800 | 21.461 | 67.807 | 2683.08 | 258.41 | 633.43
| 2900 | 21.461 | 67.807 | 2776.15 | 272.24 | 667.31
| 3000 | 21.461 | 67.807 | 2869.21 | 286.06 | 701.19
| 3100 | 21.461 | 67.807 | 2962.28 | 299.88 | 735.06
| 3200 | 21.461 | 67.807 | 3055.35 | 313.7 | 768.94
| 3300 | 21.461 | 67.807 | 3148.41 | 327.52 | 802.82
| 3400 | 21.461 | 67.807 | 3241.48 | 341.34 | 836.69
| 3500 | 21.461 | 67.807 | 3334.55 | 355.16 | 870.57
| 3600 | 21.461 | 67.807 | 3427.61 | 368.98 | 904.45
| 3700 | 21.461 | 67.807 | 3520.68 | 382.8 | 938.32
| 3800 | 21.461 | 67.807 | 3613.75 | 396.62 | 972.2
| 3900 | 21.461 | 67.807 | 3706.81 | 410.44 | 1006.08
| 4000 | 21.461 | 67.807 | 3799.88 | 424.26 | 1039.95
| 4100 | 21.461 | 67.807 | 3892.95 | 438.08 | 1073.83
| 4200 | 21.461 | 67.807 | 3986.01 | 451.9 | 1107.71
| 4300 | 21.461 | 67.807 | 4079.08 | 465.72 | 1141.58
| 4400 | 21.461 | 67.807 | 4172.15 | 479.54 | 1175.46
| 4500 | 21.461 | 67.807 | 4265.21 | 493.36 | 1209.34
| 4600 | 21.461 | 67.807 | 4358.28 | 507.18 | 1243.21
| 4700 | 21.461 | 67.807 | 4451.35 | 521 | 1277.09
| 4800 | 21.461 | 67.807 | 4544.41 | 534.82 | 1310.96
| 4900 | 21.461 | 67.807 | 4637.48 | 548.64 | 1344.84
| 5000 | 21.461 | 67.807 | 4730.54 | 562.46 | 1378.72
| 5100 | 21.461 | 67.807 | 4823.61 | 576.28 | 1412.59
| 5200 | 21.461 | 67.807 | 4916.68 | 590.1 | 1446.47
| 5300 | 21.461 | 67.807 | 5009.74 | 603.92 | 1480.35
| 5400 | 21.461 | 67.807 | 5102.81 | 617.74 | 1514.22
| 5500 | 21.461 | 67.807 | 5195.88 | 631.56 | 1548.1
| 5600 | 21.461 | 67.807 | 5288.94 | 645.38 | 1581.98
| 5700 | 21.461 | 67.807 | 5382.01 | 659.2 | 1615.85
| 5800 | 21.461 | 67.807 | 5475.08 | 673.02 | 1649.73
| 5900 | 21.461 | 67.807 | 5568.14 | 686.84 | 1683.61
| 6000 | 21.461 | 67.807 | 5661.21 | 700.66 | 1717.48
| 6100 | 21.461 | 67.807 | 5754.28 | 714.48 | 1751.36
| 6200 | 21.461 | 67.807 | 5847.34 | 728.3 | 1785.24
| 6300 | 21.461 | 67.807 | 5940.41 | 742.12 | 1819.11
| 6400 | 21.461 | 67.807 | 6033.48 | 755.94 | 1852.99
| 6500 | 21.461 | 67.807 | 6126.54 | 769.76 | 1886.87
| 6600 | 21.461 | 67.807 | 6219.61 | 783.58 | 1920.74
| 6700 | 21.461 | 67.807 | 6312.68 | 797.4 | 1954.62
| 6800 | 21.461 | 67.807 | 6405.74 | 811.22 | 1988.5
| 6900 | 21.461 | 67.807 | 6498.81 | 825.04 | 2022.37
| 7000 | 21.461 | 67.807 | 6591.88 | 838.86 | 2056.25
| 7100 | 21.461 | 67.807 | 6684.94 | 852.68 | 2090.12
| 7200 | 21.461 | 67.807 | 6778.01 | 866.5 | 2124
| 7300 | 21.461 | 67.807 | 6871.08 | 880.32 | 2157.88
| 7400 | 21.461 | 67.807 | 6964.14 | 894.14 | 2191.75
| 7500 | 21.461 | 67.807 | 7057.21 | 907.97 | 2225.63
| 7600 | 21.461 | 67.807 | 7150.28 | 921.79 | 2259.51
| 7700 | 21.461 | 67.807 | 7243.34 | 935.61 | 2293.38
| 7800 | 21.461 | 67.807 | 7336.41 | 949.43 | 2327.26
| 7900 | 21.461 | 67.807 | 7429.47 | 963.25 | 2361.14
| 8000 | 21.461 | 67.807 | 7522.54 | 977.07 | 2395.01
| 8100 | 21.461 | 67.807 | 7615.61 | 990.89 | 2428.89
| 8200 | 21.461 | 67.807 | 7708.67 | 1004.71 | 2462.77
| 8296.83 | 21.461 | 67.807 | 7798.8 | 1018.09 | 2495.57
| 8300 | 21.367 | 68.45 | 7801.74 | 1018.52 | 2496.64
| 8400 | 19.803 | 90.906 | 7895.5 | 1024.95 | 2530.58
| 8500 | 21.227 | 113.51 | 7989.3 | 1017.45 | 2564.17
| 8600 | 25.137 | 131.361 | 8081.33 | 996.16 | 2596.77
| 8700 | 30.592 | 143.958 | 8169.78 | 961.49 | 2627.73
| 8800 | 36.91 | 152.832 | 8252.93 | 914.13 | 2656.46
| 8900 | 43.715 | 159.355 | 8329.17 | 854.98 | 2682.39
| 9000 | 50.808 | 164.405 | 8397.02 | 785.21 | 2705.03
| 9100 | 58.078 | 168.515 | 8455.15 | 706.17 | 2723.93
| 9200 | 65.462 | 172.016 | 8502.43 | 619.39 | 2738.72
| 9300 | 72.917 | 175.124 | 8537.94 | 526.58 | 2749.12
| 9400 | 80.415 | 177.991 | 8560.99 | 429.53 | 2754.92
| 9496.57 | 87.678 | 180.641 | 8571 | 333.56 | 2756.05
| 9500 | 87.678 | 180.641 | 8571.14 | 330.13 | 2756.01
| 9600 | 87.678 | 180.641 | 8575.19 | 230.22 | 2754.89
| 9700 | 87.678 | 180.641 | 8579.24 | 130.31 | 2753.78
| 9800 | 87.678 | 180.641 | 8583.29 | 30.4 | 2752.66
| 9900 | 87.678 | 180.641 | 8587.34 | -69.52 | 2751.54
| 10000 | 87.678 | 180.641 | 8591.39 | -169.43 | 2750.43
| 10100 | 87.678 | 180.641 | 8595.45 | -269.34 | 2749.31
| 10200 | 87.678 | 180.641 | 8599.5 | -369.25 | 2748.19
| 10300 | 87.678 | 180.641 | 8603.55 | -469.16 | 2747.07
| 10400 | 87.678 | 180.641 | 8607.6 | -569.07 | 2745.96
| 10500 | 87.678 | 180.641 | 8611.65 | -668.99 | 2744.84
| 10501.25 | 87.678 | 180.641 | 8611.7 | -670.23 | 2744.83
| 10600 | 89.653 | 180.684 | 8614 | -768.95 | 2743.69
| 10660.93 | 90.871 | 180.711 | 8613.72 | -829.87 | 2742.94
| 10700 | 90.871 | 180.711 | 8613.13 | -868.93 | 2742.46
| 10800 | 90.871 | 180.711 | 8611.61 | -968.91 | 2741.22
| 10900 | 90.871 | 180.711 | 8610.09 | -1068.89 | 2739.98
| 11000 | 90.871 | 180.711 | 8608.57 | -1168.88 | 2738.74
| 11100 | 90.871 | 180.711 | 8607.05 | -1268.86 | 2737.5
| 11200 | 90.871 | 180.711 | 8605.53 | -1368.84 | 2736.26
| 11300 | 90.871 | 180.711 | 8604 | -1468.82 | 2735.02
| 11400 | 90.871 | 180.711 | 8602.48 | -1568.8 | 2733.78
| 11500 | 90.871 | 180.711 | 8600.96 | -1668.78 | 2732.54
| 11517.36 | 90.871 | 180.711 | 8600.7 | -1686.13 | 2732.33
| 11536.06 | 91.245 | 180.704 | 8600.35 | -1704.84 | 2732.09
| 11600 | 91.245 | 180.704 | 8598.97 | -1768.75 | 2731.31
| 11700 | 91.245 | 180.704 | 8596.79 | -1868.72 | 2730.08
| 11800 | 91.245 | 180.704 | 8594.62 | -1968.69 | 2728.85
| 11900 | 91.245 | 180.704 | 8592.45 | -2068.66 | 2727.62
| 12000 | 91.245 | 180.704 | 8590.27 | -2168.63 | 2726.4
| 12100 | 91.245 | 180.704 | 8588.1 | -2268.6 | 2725.17
| 12200 | 91.245 | 180.704 | 8585.93 | -2368.56 | 2723.94
| 12300 | 91.245 | 180.704 | 8583.75 | -2468.53 | 2722.71
| 12400 | 91.245 | 180.704 | 8581.58 | -2568.5 | 2721.48
| 12500 | 91.245 | 180.704 | 8579.41 | -2668.47 | 2720.26
| 12600 | 91.245 | 180.704 | 8577.23 | -2768.44 | 2719.03
| 12700 | 91.245 | 180.704 | 8575.06 | -2868.41 | 2717.8
| 12800 | 91.245 | 180.704 | 8572.89 | -2968.38 | 2716.57
| 12900 | 91.245 | 180.704 | 8570.71 | -3068.35 | 2715.34
| 13000 | 91.245 | 180.704 | 8568.54 | -3168.31 | 2714.12
| 13100 | 91.245 | 180.704 | 8566.37 | -3268.28 | 2712.89
| 13200 | 91.245 | 180.704 | 8564.2 | -3368.25 | 2711.66
| 13300 | 91.245 | 180.704 | 8562.02 | -3468.22 | 2710.43
| 13400 | 91.245 | 180.704 | 8559.85 | -3568.19 | 2709.2
| 13500 | 91.245 | 180.704 | 8557.68 | -3668.16 | 2707.98
| 13600 | 91.245 | 180.704 | 8555.5 | -3768.13 | 2706.75
| 13700 | 91.245 | 180.704 | 8553.33 | -3868.1 | 2705.52
| 13800 | 91.245 | 180.704 | 8551.16 | -3968.07 | 2704.29
| 13900 | 91.245 | 180.704 | 8548.98 | -4068.03 | 2703.06
| 14000 | 91.245 | 180.704 | 8546.81 | -4168 | 2701.84
| 14100 | 91.245 | 180.704 | 8544.64 | -4267.97 | 2700.61
| 14200 | 91.245 | 180.704 | 8542.46 | -4367.94 | 2699.38
| 14300 | 91.245 | 180.704 | 8540.29 | -4467.91 | 2698.15
| 14313.38 | 91.245 | 180.704 | 8540 | -4481.29 | 2697.99
| 14400 | 92.978 | 180.704 | 8536.81 | -4567.84 | 2696.92
| 14500 | 94.978 | 180.705 | 8529.87 | -4667.58 | 2695.7
| 14600 | 96.978 | 180.705 | 8519.46 | -4767.03 | 2694.47
| 14700 | 98.978 | 180.706 | 8505.58 | -4866.05 | 2693.25
| 14800 | 100.978 | 180.706 | 8488.26 | -4964.52 | 2692.04
| 14900 | 102.978 | 180.707 | 8467.5 | -5062.33 | 2690.83
| 14942.35 | 103.825 | 180.707 | 8457.69 | -5103.53 | 2690.33
| 15000 | 103.825 | 180.707 | 8443.91 | -5159.5 | 2689.63
| 15100 | 103.825 | 180.707 | 8420.02 | -5256.6 | 2688.44
| 15200 | 103.825 | 180.707 | 8396.12 | -5353.69 | 2687.24
| 15300 | 103.825 | 180.707 | 8372.23 | -5450.79 | 2686.04
| 15400 | 103.825 | 180.707 | 8348.33 | -5547.88 | 2684.84
| 15500 | 103.825 | 180.707 | 8324.44 | -5644.98 | 2683.64
| 15600 | 103.825 | 180.707 | 8300.54 | -5742.08 | 2682.45
| 15700 | 103.825 | 180.707 | 8276.65 | -5839.17 | 2681.25
| 15800 | 103.825 | 180.707 | 8252.76 | -5936.27 | 2680.05
| 15900 | 103.825 | 180.707 | 8228.86 | -6033.36 | 2678.85
| 16000 | 103.825 | 180.707 | 8204.97 | -6130.46 | 2677.65
| 16100 | 103.825 | 180.707 | 8181.07 | -6227.56 | 2676.45
| 16200 | 103.825 | 180.707 | 8157.18 | -6324.65 | 2675.26
| 16300 | 103.825 | 180.707 | 8133.28 | -6421.75 | 2674.06
| 16400 | 103.825 | 180.707 | 8109.39 | -6518.84 | 2672.86
| 16500 | 103.825 | 180.707 | 8085.49 | -6615.94 | 2671.66
| 16534.28 | 103.825 | 180.707 | 8077.3 | -6649.22 | 2671.25
| 16600 | 102.51 | 180.705 | 8062.33 | -6713.21 | 2670.46
| 16650.02 | 101.51 | 180.704 | 8051.92 | -6762.13 | 2669.86
| 16700 | 101.51 | 180.704 | 8041.95 | -6811.1 | 2669.26
| 16800 | 101.51 | 180.704 | 8022 | -6909.08 | 2668.05
| 16900 | 101.51 | 180.704 | 8002.04 | -7007.06 | 2666.85
| 17000 | 101.51 | 180.704 | 7982.09 | -7105.05 | 2665.65
| 17100 | 101.51 | 180.704 | 7962.13 | -7203.03 | 2664.44
| 17200 | 101.51 | 180.704 | 7942.18 | -7301.01 | 2663.24
| 17300 | 101.51 | 180.704 | 7922.23 | -7398.99 | 2662.03
| 17400 | 101.51 | 180.704 | 7902.27 | -7496.97 | 2660.83
| 17500 | 101.51 | 180.704 | 7882.32 | -7594.95 | 2659.62
| 17600 | 101.51 | 180.704 | 7862.37 | -7692.94 | 2658.42
| 17700 | 101.51 | 180.704 | 7842.41 | -7790.92 | 2657.22
| 17800 | 101.51 | 180.704 | 7822.46 | -7888.9 | 2656.01
| 17900 | 101.51 | 180.704 | 7802.51 | -7986.88 | 2654.81
| 18000 | 101.51 | 180.704 | 7782.55 | -8084.86 | 2653.6
| 18100 | 101.51 | 180.704 | 7762.6 | -8182.85 | 2652.4
| 18102.49 | 101.51 | 180.704 | 7762.1 | -8185.28 | 2652.37
| 18200 | 99.559 | 180.704 | 7744.28 | -8281.14 | 2651.19
| 18300 | 97.559 | 180.703 | 7729.39 | -8380.01 | 2649.98
| 18400 | 95.559 | 180.703 | 7717.97 | -8479.35 | 2648.76
| 18500 | 93.559 | 180.702 | 7710.02 | -8579.02 | 2647.54
| 18594.92 | 91.661 | 180.702 | 7705.7 | -8673.82 | 2646.38
| 18600 | 91.661 | 180.702 | 7705.55 | -8678.9 | 2646.31
| 18700 | 91.661 | 180.702 | 7702.65 | -8778.85 | 2645.09
| 18800 | 91.661 | 180.702 | 7699.76 | -8878.81 | 2643.87
| 18900 | 91.661 | 180.702 | 7696.86 | -8978.76 | 2642.64
| 19000 | 91.661 | 180.702 | 7693.96 | -9078.71 | 2641.42
| 19100 | 91.661 | 180.702 | 7691.06 | -9178.66 | 2640.19
| 19200 | 91.661 | 180.702 | 7688.16 | -9278.61 | 2638.97
| 19295.2 | 91.661 | 180.702 | 7685.4 | -9373.76 | 2637.8
| 19300 | 91.757 | 180.702 | 7685.26 | -9378.56 | 2637.74
| 19400 | 93.757 | 180.704 | 7680.45 | -9478.43 | 2636.52
| 19500 | 95.757 | 180.707 | 7672.15 | -9578.07 | 2635.29
| 19567.06 | 97.098 | 180.708 | 7664.65 | -9644.7 | 2634.47
| 19600 | 97.098 | 180.708 | 7660.58 | -9677.39 | 2634.06
| 19700 | 97.098 | 180.708 | 7648.22 | -9776.62 | 2632.84
| 19800 | 97.098 | 180.708 | 7635.86 | -9875.84 | 2631.61
| 19834.5 | 97.098 | 180.708 | 7631.6 | -9910.07 | 2631.19
| 19882.71 | 98.063 | 180.7 | 7625.24 | -9957.86 | 2630.6
| 19900 | 98.063 | 180.7 | 7622.81 | -9974.98 | 2630.39
| 20000 | 98.063 | 180.7 | 7608.79 | -10073.98 | 2629.18
| 20100 | 98.063 | 180.7 | 7594.76 | -10172.98 | 2627.97
| 20200 | 98.063 | 180.7 | 7580.74 | -10271.99 | 2626.76
| 20300 | 98.063 | 180.7 | 7566.71 | -10370.99 | 2625.55
| 20383.52 | 98.063 | 180.7 | 7555 | -10453.68 | 2624.54

## Lookup (hidden)
North Reference | RetunValue | Grid Type | ReturnValue | Deviation Indicator | ReturnValue
| 2 |  | 0 |  | 4
True |  | SPCS-Colorado Central-NAD27 |  | Directional
Grid |  | SPCS-Colorado Central-NAD83 |  | High Angle
|  | SPCS-Colorado North-NAD27 |  | Horizontal
SPCS-Colorado North-NAD83
SPCS-Colorado South-NAD27
SPCS-Colorado South-NAD83
UTM-Zone 12 NAD27
UTM-Zone 12 NAD83
UTM-Zone 13 NAD27
UTM-Zone 13 NAD83