## Data
Header Information | measured depth (ft) | inclination (°) | azimuth (°) | true vertical depth (ft) | northing +N/-S (ft) | easting +E/-W (ft)
Operator Name | 0 | 0 | 70.739 | 0 | 0 | 0
Fulcrum Energy Operating LLC | 25.5 | 0 | 70.739 | 25.5 | 0 | 0
Operator Number | 125.5 | 0 | 70.739 | 125.5 | 0 | 0
10805 | 225.5 | 0 | 70.739 | 225.5 | 0 | 0
Well Name and Number | 325.5 | 0 | 70.739 | 325.5 | 0 | 0
Janet 0780 12S-4H9 | 425.5 | 0 | 70.739 | 425.5 | 0 | 0
API Number (if available) | 500 | 0 | 70.739 | 500 | 0 | 0
05-057-06639 | 525.5 | 0.51 | 70.739 | 525.5 | 0.04 | 0.11
Location: QQ SEC TWP RGE | 625.5 | 2.51 | 70.739 | 625.46 | 0.91 | 2.59
NENE 5 7N 80W | 725.5 | 4.51 | 70.739 | 725.27 | 2.93 | 8.37
Citing Type: Planned or Actual | 825.5 | 6.51 | 70.739 | 824.8 | 6.09 | 17.44
Planned | 925.5 | 8.51 | 70.739 | 923.94 | 10.4 | 29.78
Deviation Indicator | 1025.5 | 10.51 | 70.739 | 1022.56 | 15.85 | 45.37
Horizontal | 1125.5 | 12.51 | 70.739 | 1120.54 | 22.44 | 64.21
North Reference | 1225.5 | 14.51 | 70.739 | 1217.77 | 30.14 | 86.26
True | 1325.5 | 16.51 | 70.739 | 1314.12 | 38.96 | 111.5
Grid Type | 1425.5 | 18.51 | 70.739 | 1409.49 | 48.89 | 139.9
#VALUE! | 1525.5 | 20.51 | 70.739 | 1503.74 | 59.9 | 171.43
| 1625.5 | 22.51 | 70.739 | 1596.77 | 72 | 206.04
| 1656.55 | 23.131 | 70.739 | 1625.39 | 75.97 | 217.41
| 1725.5 | 23.131 | 70.739 | 1688.8 | 84.91 | 242.98
| 1825.5 | 23.131 | 70.739 | 1780.76 | 97.87 | 280.07
| 1925.5 | 23.131 | 70.739 | 1872.72 | 110.82 | 317.15
| 2025.5 | 23.131 | 70.739 | 1964.68 | 123.78 | 354.24
| 2125.5 | 23.131 | 70.739 | 2056.64 | 136.74 | 391.32
| 2225.5 | 23.131 | 70.739 | 2148.6 | 149.7 | 428.4
| 2325.5 | 23.131 | 70.739 | 2240.56 | 162.66 | 465.49
| 2425.5 | 23.131 | 70.739 | 2332.52 | 175.62 | 502.57
| 2525.5 | 23.131 | 70.739 | 2424.48 | 188.58 | 539.66
| 2625.5 | 23.131 | 70.739 | 2516.44 | 201.54 | 576.74
| 2725.5 | 23.131 | 70.739 | 2608.4 | 214.5 | 613.83
| 2825.5 | 23.131 | 70.739 | 2700.36 | 227.45 | 650.91
| 2925.5 | 23.131 | 70.739 | 2792.33 | 240.41 | 688
| 3025.5 | 23.131 | 70.739 | 2884.29 | 253.37 | 725.08
| 3125.5 | 23.131 | 70.739 | 2976.25 | 266.33 | 762.17
| 3225.5 | 23.131 | 70.739 | 3068.21 | 279.29 | 799.25
| 3325.5 | 23.131 | 70.739 | 3160.17 | 292.25 | 836.34
| 3425.5 | 23.131 | 70.739 | 3252.13 | 305.21 | 873.42
| 3525.5 | 23.131 | 70.739 | 3344.09 | 318.17 | 910.51
| 3625.5 | 23.131 | 70.739 | 3436.05 | 331.12 | 947.59
| 3725.5 | 23.131 | 70.739 | 3528.01 | 344.08 | 984.67
| 3825.5 | 23.131 | 70.739 | 3619.97 | 357.04 | 1021.76
| 3925.5 | 23.131 | 70.739 | 3711.93 | 370 | 1058.84
| 4025.5 | 23.131 | 70.739 | 3803.9 | 382.96 | 1095.93
| 4125.5 | 23.131 | 70.739 | 3895.86 | 395.92 | 1133.01
| 4225.5 | 23.131 | 70.739 | 3987.82 | 408.88 | 1170.1
| 4325.5 | 23.131 | 70.739 | 4079.78 | 421.84 | 1207.18
| 4425.5 | 23.131 | 70.739 | 4171.74 | 434.8 | 1244.27
| 4525.5 | 23.131 | 70.739 | 4263.7 | 447.75 | 1281.35
| 4625.5 | 23.131 | 70.739 | 4355.66 | 460.71 | 1318.44
| 4725.5 | 23.131 | 70.739 | 4447.62 | 473.67 | 1355.52
| 4825.5 | 23.131 | 70.739 | 4539.58 | 486.63 | 1392.61
| 4925.5 | 23.131 | 70.739 | 4631.54 | 499.59 | 1429.69
| 5025.5 | 23.131 | 70.739 | 4723.5 | 512.55 | 1466.77
| 5125.5 | 23.131 | 70.739 | 4815.46 | 525.51 | 1503.86
| 5225.5 | 23.131 | 70.739 | 4907.43 | 538.47 | 1540.94
| 5325.5 | 23.131 | 70.739 | 4999.39 | 551.42 | 1578.03
| 5425.5 | 23.131 | 70.739 | 5091.35 | 564.38 | 1615.11
| 5525.5 | 23.131 | 70.739 | 5183.31 | 577.34 | 1652.2
| 5625.5 | 23.131 | 70.739 | 5275.27 | 590.3 | 1689.28
| 5725.5 | 23.131 | 70.739 | 5367.23 | 603.26 | 1726.37
| 5825.5 | 23.131 | 70.739 | 5459.19 | 616.22 | 1763.45
| 5925.5 | 23.131 | 70.739 | 5551.15 | 629.18 | 1800.54
| 6025.5 | 23.131 | 70.739 | 5643.11 | 642.14 | 1837.62
| 6125.5 | 23.131 | 70.739 | 5735.07 | 655.1 | 1874.71
| 6225.5 | 23.131 | 70.739 | 5827.03 | 668.05 | 1911.79
| 6325.5 | 23.131 | 70.739 | 5918.99 | 681.01 | 1948.88
| 6425.5 | 23.131 | 70.739 | 6010.96 | 693.97 | 1985.96
| 6525.5 | 23.131 | 70.739 | 6102.92 | 706.93 | 2023.04
| 6625.5 | 23.131 | 70.739 | 6194.88 | 719.89 | 2060.13
| 6725.5 | 23.131 | 70.739 | 6286.84 | 732.85 | 2097.21
| 6825.5 | 23.131 | 70.739 | 6378.8 | 745.81 | 2134.3
| 6925.5 | 23.131 | 70.739 | 6470.76 | 758.77 | 2171.38
| 7025.5 | 23.131 | 70.739 | 6562.72 | 771.72 | 2208.47
| 7125.5 | 23.131 | 70.739 | 6654.68 | 784.68 | 2245.55
| 7225.5 | 23.131 | 70.739 | 6746.64 | 797.64 | 2282.64
| 7325.5 | 23.131 | 70.739 | 6838.6 | 810.6 | 2319.72
| 7425.5 | 23.131 | 70.739 | 6930.56 | 823.56 | 2356.81
| 7525.5 | 23.131 | 70.739 | 7022.52 | 836.52 | 2393.89
| 7625.5 | 23.131 | 70.739 | 7114.49 | 849.48 | 2430.98
| 7725.5 | 23.131 | 70.739 | 7206.45 | 862.44 | 2468.06
| 7825.5 | 23.131 | 70.739 | 7298.41 | 875.39 | 2505.15
| 7925.5 | 23.131 | 70.739 | 7390.37 | 888.35 | 2542.23
| 8025.5 | 23.131 | 70.739 | 7482.33 | 901.31 | 2579.31
| 8125.5 | 23.131 | 70.739 | 7574.29 | 914.27 | 2616.4
| 8225.5 | 23.131 | 70.739 | 7666.25 | 927.23 | 2653.48
| 8325.5 | 23.131 | 70.739 | 7758.21 | 940.19 | 2690.57
| 8425.5 | 23.131 | 70.739 | 7850.17 | 953.15 | 2727.65
| 8525.5 | 23.131 | 70.739 | 7942.13 | 966.11 | 2764.74
| 8625.5 | 23.131 | 70.739 | 8034.09 | 979.07 | 2801.82
| 8673.2 | 23.131 | 70.739 | 8077.96 | 985.25 | 2819.51
| 8725.5 | 22.165 | 81.326 | 8126.25 | 990.13 | 2838.97
| 8825.5 | 22.367 | 102.537 | 8218.94 | 988.84 | 2876.25
| 8925.5 | 25.119 | 121.294 | 8310.6 | 973.66 | 2913.02
| 9025.5 | 29.718 | 135.584 | 8399.44 | 944.88 | 2948.56
| 9125.5 | 35.451 | 145.991 | 8483.73 | 903.07 | 2982.19
| 9225.5 | 41.85 | 153.705 | 8561.83 | 849.03 | 3013.24
| 9325.5 | 48.649 | 159.658 | 8632.22 | 783.83 | 3041.11
| 9425.5 | 55.695 | 164.463 | 8693.54 | 708.72 | 3065.26
| 9525.5 | 62.899 | 168.514 | 8744.58 | 625.17 | 3085.22
| 9625.5 | 70.206 | 172.069 | 8784.35 | 534.81 | 3100.6
| 9725.5 | 77.576 | 175.309 | 8812.09 | 439.39 | 3111.1
| 9825.5 | 84.983 | 178.37 | 8827.24 | 340.78 | 3116.52
| 9893.11 | 90 | 180.394 | 8830.2 | 273.27 | 3117.24
| 9925.5 | 90 | 180.394 | 8830.2 | 240.88 | 3117.02
| 10025.5 | 90 | 180.394 | 8830.2 | 140.88 | 3116.33
| 10125.5 | 90 | 180.394 | 8830.2 | 40.88 | 3115.64
| 10225.5 | 90 | 180.394 | 8830.2 | -59.12 | 3114.96
| 10325.5 | 90 | 180.394 | 8830.2 | -159.12 | 3114.27
| 10425.5 | 90 | 180.394 | 8830.2 | -259.11 | 3113.58
| 10516.9 | 90 | 180.394 | 8830.2 | -350.51 | 3112.95
| 10525.5 | 89.896 | 180.531 | 8830.21 | -359.11 | 3112.88
| 10552.36 | 89.573 | 180.96 | 8830.33 | -385.97 | 3112.53
| 10625.5 | 89.573 | 180.96 | 8830.88 | -459.1 | 3111.31
| 10725.5 | 89.573 | 180.96 | 8831.62 | -559.08 | 3109.63
| 10825.5 | 89.573 | 180.96 | 8832.37 | -659.06 | 3107.96
| 10925.5 | 89.573 | 180.96 | 8833.11 | -759.05 | 3106.28
| 11025.5 | 89.573 | 180.96 | 8833.86 | -859.03 | 3104.61
| 11125.5 | 89.573 | 180.96 | 8834.6 | -959.01 | 3102.93
| 11225.5 | 89.573 | 180.96 | 8835.35 | -1058.99 | 3101.26
| 11325.5 | 89.573 | 180.96 | 8836.09 | -1158.98 | 3099.58
| 11425.5 | 89.573 | 180.96 | 8836.84 | -1258.96 | 3097.91
| 11525.5 | 89.573 | 180.96 | 8837.58 | -1358.94 | 3096.23
| 11625.5 | 89.573 | 180.96 | 8838.33 | -1458.93 | 3094.55
| 11725.5 | 89.573 | 180.96 | 8839.07 | -1558.91 | 3092.88
| 11825.5 | 89.573 | 180.96 | 8839.82 | -1658.89 | 3091.2
| 11925.5 | 89.573 | 180.96 | 8840.57 | -1758.88 | 3089.53
| 12025.5 | 89.573 | 180.96 | 8841.31 | -1858.86 | 3087.85
| 12125.5 | 89.573 | 180.96 | 8842.06 | -1958.84 | 3086.18
| 12158.28 | 89.573 | 180.96 | 8842.3 | -1991.61 | 3085.63
| 12225.5 | 90.85 | 181.38 | 8842.05 | -2058.82 | 3084.25
| 12277.1 | 91.831 | 181.703 | 8840.84 | -2110.39 | 3082.87
| 12325.5 | 91.831 | 181.703 | 8839.3 | -2158.74 | 3081.43
| 12425.5 | 91.831 | 181.703 | 8836.1 | -2258.65 | 3078.46
| 12525.5 | 91.831 | 181.703 | 8832.91 | -2358.55 | 3075.49
| 12625.5 | 91.831 | 181.703 | 8829.72 | -2458.46 | 3072.52
| 12725.5 | 91.831 | 181.703 | 8826.52 | -2558.36 | 3069.55
| 12825.5 | 91.831 | 181.703 | 8823.33 | -2658.27 | 3066.58
| 12925.5 | 91.831 | 181.703 | 8820.13 | -2758.17 | 3063.61
| 13025.5 | 91.831 | 181.703 | 8816.94 | -2858.08 | 3060.64
| 13125.5 | 91.831 | 181.703 | 8813.74 | -2957.98 | 3057.67
| 13225.5 | 91.831 | 181.703 | 8810.55 | -3057.89 | 3054.7
| 13325.5 | 91.831 | 181.703 | 8807.36 | -3157.79 | 3051.73
| 13425.5 | 91.831 | 181.703 | 8804.16 | -3257.7 | 3048.76
| 13525.5 | 91.831 | 181.703 | 8800.97 | -3357.6 | 3045.79
| 13625.5 | 91.831 | 181.703 | 8797.77 | -3457.5 | 3042.82
| 13725.5 | 91.831 | 181.703 | 8794.58 | -3557.41 | 3039.85
| 13825.5 | 91.831 | 181.703 | 8791.38 | -3657.31 | 3036.88
| 13925.5 | 91.831 | 181.703 | 8788.19 | -3757.22 | 3033.91
| 14025.5 | 91.831 | 181.703 | 8784.99 | -3857.12 | 3030.93
| 14125.5 | 91.831 | 181.703 | 8781.8 | -3957.03 | 3027.96
| 14225.5 | 91.831 | 181.703 | 8778.61 | -4056.93 | 3024.99
| 14325.5 | 91.831 | 181.703 | 8775.41 | -4156.84 | 3022.02
| 14425.5 | 91.831 | 181.703 | 8772.22 | -4256.74 | 3019.05
| 14525.5 | 91.831 | 181.703 | 8769.02 | -4356.65 | 3016.08
| 14625.5 | 91.831 | 181.703 | 8765.83 | -4456.55 | 3013.11
| 14725.5 | 91.831 | 181.703 | 8762.63 | -4556.46 | 3010.14
| 14825.5 | 91.831 | 181.703 | 8759.44 | -4656.36 | 3007.17
| 14925.5 | 91.831 | 181.703 | 8756.25 | -4756.27 | 3004.2
| 15025.5 | 91.831 | 181.703 | 8753.05 | -4856.17 | 3001.23
| 15125.5 | 91.831 | 181.703 | 8749.86 | -4956.08 | 2998.26
| 15205.54 | 91.831 | 181.703 | 8747.3 | -5036.04 | 2995.88
| 15225.5 | 92.22 | 181.619 | 8746.59 | -5055.98 | 2995.31
| 15319.94 | 94.063 | 181.22 | 8741.42 | -5150.24 | 2992.97
| 15325.5 | 94.173 | 181.21 | 8741.02 | -5155.79 | 2992.85
| 15425.5 | 96.165 | 181.025 | 8732.01 | -5255.36 | 2990.91
| 15525.5 | 98.156 | 180.839 | 8719.55 | -5354.56 | 2989.3
| 15625.5 | 100.148 | 180.652 | 8703.64 | -5453.27 | 2988.01
| 15725.5 | 102.139 | 180.462 | 8684.32 | -5551.38 | 2987.06
| 15825.5 | 104.13 | 180.269 | 8661.59 | -5648.76 | 2986.44
| 15921.8 | 106.048 | 180.08 | 8636.53 | -5741.73 | 2986.15
| 15925.5 | 106.048 | 180.08 | 8635.5 | -5745.29 | 2986.15
| 16025.5 | 106.048 | 180.08 | 8607.86 | -5841.39 | 2986.01
| 16125.5 | 106.048 | 180.08 | 8580.22 | -5937.49 | 2985.88
| 16225.5 | 106.048 | 180.08 | 8552.57 | -6033.6 | 2985.74
| 16325.5 | 106.048 | 180.08 | 8524.93 | -6129.7 | 2985.61
| 16425.5 | 106.048 | 180.08 | 8497.29 | -6225.8 | 2985.48
| 16525.5 | 106.048 | 180.08 | 8469.64 | -6321.91 | 2985.34
| 16625.5 | 106.048 | 180.08 | 8442 | -6418.01 | 2985.21
| 16725.5 | 106.048 | 180.08 | 8414.36 | -6514.11 | 2985.07
| 16825.5 | 106.048 | 180.08 | 8386.71 | -6610.22 | 2984.94
| 16841.57 | 106.048 | 180.08 | 8382.27 | -6625.66 | 2984.92
| 16925.5 | 104.382 | 180.294 | 8360.24 | -6706.64 | 2984.65
| 17025.5 | 102.397 | 180.544 | 8337.09 | -6803.92 | 2983.94
| 17125.5 | 100.411 | 180.791 | 8317.32 | -6901.93 | 2982.8
| 17192.98 | 99.071 | 180.956 | 8305.9 | -6968.43 | 2981.78
| 17225.5 | 99.071 | 180.956 | 8300.77 | -7000.54 | 2981.25
| 17325.5 | 99.071 | 180.956 | 8285.01 | -7099.27 | 2979.6
| 17425.5 | 99.071 | 180.956 | 8269.24 | -7198.01 | 2977.95
| 17525.5 | 99.071 | 180.956 | 8253.47 | -7296.75 | 2976.31
| 17625.5 | 99.071 | 180.956 | 8237.71 | -7395.48 | 2974.66
| 17725.5 | 99.071 | 180.956 | 8221.94 | -7494.22 | 2973.01
| 17825.5 | 99.071 | 180.956 | 8206.17 | -7592.95 | 2971.37
| 17837.38 | 99.071 | 180.956 | 8204.3 | -7604.69 | 2971.17
| 17925.5 | 101.683 | 180.54 | 8188.43 | -7691.35 | 2970.04
| 18025.5 | 104.646 | 180.059 | 8165.66 | -7788.71 | 2969.53
| 18125.5 | 107.608 | 179.564 | 8137.88 | -7884.76 | 2969.84
| 18162.87 | 108.715 | 179.375 | 8126.23 | -7920.27 | 2970.17
| 18225.5 | 108.715 | 179.375 | 8106.14 | -7979.58 | 2970.81
| 18325.5 | 108.715 | 179.375 | 8074.05 | -8074.29 | 2971.85
| 18372.41 | 108.715 | 179.375 | 8059 | -8118.71 | 2972.33
| 18425.5 | 107.129 | 179.53 | 8042.66 | -8169.22 | 2972.81
| 18525.5 | 104.142 | 179.815 | 8015.71 | -8265.51 | 2973.36
| 18625.5 | 101.154 | 180.092 | 7993.82 | -8363.07 | 2973.44
| 18725.5 | 98.166 | 180.364 | 7977.04 | -8461.64 | 2973.05
| 18825.5 | 95.178 | 180.631 | 7965.43 | -8560.95 | 2972.18
| 18880.9 | 93.522 | 180.779 | 7961.22 | -8616.18 | 2971.5
| 18925.5 | 93.522 | 180.779 | 7958.48 | -8660.7 | 2970.9
| 19025.5 | 93.522 | 180.779 | 7952.34 | -8760.5 | 2969.54
| 19125.5 | 93.522 | 180.779 | 7946.2 | -8860.3 | 2968.19
| 19225.5 | 93.522 | 180.779 | 7940.05 | -8960.1 | 2966.83
| 19325.5 | 93.522 | 180.779 | 7933.91 | -9059.9 | 2965.47
| 19425.5 | 93.522 | 180.779 | 7927.76 | -9159.71 | 2964.12
| 19525.5 | 93.522 | 180.779 | 7921.62 | -9259.51 | 2962.76
| 19625.5 | 93.522 | 180.779 | 7915.48 | -9359.31 | 2961.4
| 19725.5 | 93.522 | 180.779 | 7909.33 | -9459.11 | 2960.05
| 19825.5 | 93.522 | 180.779 | 7903.19 | -9558.91 | 2958.69
| 19925.5 | 93.522 | 180.779 | 7897.04 | -9658.71 | 2957.34
| 19957.13 | 93.522 | 180.779 | 7895.1 | -9690.29 | 2956.91
| 20025.5 | 94.889 | 180.832 | 7890.09 | -9758.46 | 2955.95
| 20125.5 | 96.887 | 180.912 | 7879.83 | -9857.92 | 2954.44
| 20214.59 | 98.668 | 180.983 | 7867.77 | -9946.17 | 2952.98
| 20225.5 | 98.668 | 180.983 | 7866.13 | -9956.95 | 2952.79
| 20325.5 | 98.668 | 180.983 | 7851.06 | -10055.8 | 2951.1
| 20425.5 | 98.668 | 180.983 | 7835.99 | -10154.64 | 2949.4
| 20525.5 | 98.668 | 180.983 | 7820.92 | -10253.48 | 2947.71
| 20625.5 | 98.668 | 180.983 | 7805.85 | -10352.33 | 2946.01
| 20725.5 | 98.668 | 180.983 | 7790.78 | -10451.17 | 2944.31
| 20825.5 | 98.668 | 180.983 | 7775.71 | -10550.01 | 2942.62
| 20831.53 | 98.668 | 180.983 | 7774.8 | -10555.98 | 2942.52

## Lookup (hidden)
North Reference | RetunValue | Grid Type | ReturnValue | Deviation Indicator | ReturnValue
| 2 |  | 0 |  | 4
True |  | SPCS-Colorado Central-NAD27 |  | Directional
Grid |  | SPCS-Colorado Central-NAD83 |  | High Angle
|  | SPCS-Colorado North-NAD27 |  | Horizontal
SPCS-Colorado North-NAD83
SPCS-Colorado South-NAD27
SPCS-Colorado South-NAD83
UTM-Zone 12 NAD27
UTM-Zone 12 NAD83
UTM-Zone 13 NAD27
UTM-Zone 13 NAD83