## Data
Header Information | measured depth (ft) | inclination (°) | azimuth (°) | true vertical depth (ft) | northing +N/-S (ft) | easting +E/-W (ft)
Operator Name | 0 | 0 | 0 | 0 | 0 | 0
BONANZA CREEK ENERGY | 100 | 0.791 | 109.83 | 100 | -0.23 | 0.65
Operator Number | 200 | 1.25 | 116.471 | 199.98 | -0.95 | 2.32
8960 | 300 | 1.792 | 127.213 | 299.94 | -2.38 | 4.56
Well Name and Number | 400 | 2.086 | 133.195 | 399.89 | -4.57 | 7.1
PH FENRIR F16 08N-20-03 | 500 | 2.389 | 130.203 | 499.81 | -7.31 | 10.03
API Number (if available) | 600 | 1.892 | 119.92 | 599.73 | -9.51 | 13.3
| 700 | 1.117 | 120.742 | 699.7 | -10.65 | 15.33
Location: QQ SEC TWP RGE | 800 | 0.695 | 153.021 | 799.68 | -11.78 | 16.81
NWNW Sec. 16-T5N-R61W | 900 | 1.391 | 261.15 | 899.67 | -12.6 | 15.91
Citing Type: Planned or Actual | 1000 | 3.498 | 278.715 | 999.58 | -12.37 | 11.84
ACTUAL | 1100 | 5.876 | 279.945 | 1099.23 | -10.89 | 3.75
Deviation Indicator | 1200 | 8.01 | 276.774 | 1198.49 | -9.09 | -8.25
Horizontal | 1300 | 9.86 | 273.455 | 1297.26 | -7.72 | -23.77
North Reference | 1400 | 11.931 | 271.022 | 1395.47 | -7.03 | -42.59
True | 1500 | 15.045 | 271.809 | 1492.74 | -6.55 | -65.74
Grid Type | 1600 | 16.059 | 274.076 | 1588.97 | -5.29 | -92.88
#VALUE! | 1700 | 16.072 | 276.214 | 1685.01 | -2.49 | -120.59
| 1800 | 17.273 | 274.637 | 1781.08 | 0.15 | -148.24
| 1900 | 19.315 | 273.26 | 1875.73 | 2.35 | -180.41
| 2000 | 19.094 | 272.7 | 1970.17 | 3.95 | -213.24
| 2100 | 18.767 | 272.647 | 2064.74 | 5.5 | -245.71
| 2200 | 18.285 | 272.618 | 2159.55 | 6.93 | -277.46
| 2300 | 17.669 | 272.901 | 2254.66 | 8.4 | -308.32
| 2400 | 17.252 | 272.474 | 2350.07 | 9.87 | -338.22
| 2499.99 | 16.831 | 272.066 | 2445.68 | 11.01 | -367.53
| 2599.99 | 16.244 | 271.654 | 2541.53 | 11.94 | -396
| 2699.99 | 15.636 | 271.03 | 2637.69 | 12.59 | -423.45
| 2799.99 | 16.317 | 266.924 | 2733.84 | 12.13 | -450.89
| 2899.99 | 15.917 | 264.719 | 2829.8 | 9.91 | -478.94
| 2999.99 | 16.464 | 264.731 | 2925.96 | 7.3 | -506.25
| 3099.99 | 15.61 | 264.405 | 3021.93 | 4.7 | -534.23
| 3199.99 | 16.902 | 267.913 | 3118.08 | 2.69 | -561.63
| 3299.99 | 17.383 | 269.089 | 3213.57 | 2.04 | -591.31
| 3399.99 | 17.334 | 268.925 | 3309.01 | 1.54 | -621.16
| 3499.99 | 17.419 | 267.861 | 3404.45 | 0.71 | -651
| 3599.99 | 17.331 | 266.785 | 3499.88 | -0.7 | -680.84
| 3699.99 | 17.118 | 266.87 | 3595.39 | -2.33 | -710.43
| 3799.99 | 16.481 | 266.628 | 3691.1 | -3.95 | -739.37
| 3899.99 | 15.717 | 267.019 | 3787.27 | -5.73 | -766.72
| 3999.99 | 15.991 | 270.955 | 3883.32 | -5.94 | -794.54
| 4099.99 | 15.807 | 272.414 | 3979.79 | -5.42 | -820.84
| 4199.99 | 17.566 | 274.102 | 4075.23 | -3.32 | -850.59
| 4299.99 | 16.325 | 270.922 | 4170.98 | -1.92 | -879.41
| 4399.99 | 17.385 | 269.808 | 4266.87 | -2.16 | -907.77
| 4499.99 | 17.706 | 270.153 | 4361.92 | -1.94 | -938.82
| 4599.99 | 17.938 | 273.748 | 4457.34 | -1.43 | -968.74
| 4699.99 | 17.229 | 275.353 | 4552.43 | 1.5 | -999.52
| 4799.99 | 15.947 | 272.992 | 4648.33 | 3.66 | -1027.78
| 4899.99 | 16.878 | 269.437 | 4744.37 | 4.26 | -1055.62
| 4999.99 | 16.408 | 267.548 | 4840.07 | 3.43 | -1084.59
| 5099.99 | 17.101 | 266.828 | 4935.89 | 1.99 | -1113.17
| 5199.99 | 16.948 | 271.777 | 5031.49 | 1.5 | -1142.51
| 5299.99 | 17.665 | 266.929 | 5126.97 | 1.2 | -1172.22
| 5399.99 | 16.92 | 269.313 | 5222.44 | 0.26 | -1201.94
| 5499.99 | 16.016 | 270.047 | 5318.36 | -0.05 | -1230.21
| 5599.99 | 16.07 | 274.021 | 5414.51 | 1.3 | -1257.67
| 5699.99 | 16.951 | 269.567 | 5510.36 | 2.06 | -1286.14
| 5799.99 | 17.118 | 280.823 | 5605.92 | 2.18 | -1315.55
| 5899.99 | 21.231 | 318.245 | 5700.49 | 19.2 | -1342.47
| 5999.99 | 27.553 | 333.57 | 5791.65 | 54.11 | -1363.66
| 6099.99 | 35.576 | 337.925 | 5877.05 | 101.29 | -1385.19
| 6199.99 | 45.36 | 343.785 | 5953.14 | 162.36 | -1406.49
| 6299.99 | 55.207 | 347.636 | 6016.83 | 237.06 | -1424.83
| 6399.99 | 57.88 | 348.316 | 6069.95 | 319.99 | -1442.07
| 6499.99 | 62.444 | 349.398 | 6121.38 | 404.02 | -1458.96
| 6599.99 | 70.835 | 353.378 | 6161.08 | 494.57 | -1473.17
| 6699.99 | 77.801 | 356.56 | 6187.77 | 590.53 | -1481.28
| 6799.99 | 86.922 | 0.956 | 6201.49 | 689.42 | -1483.68
| 6899.99 | 88.408 | 1.385 | 6204.55 | 789.33 | -1481.12
| 6999.99 | 88.255 | 1.641 | 6207.44 | 889.26 | -1478.52
| 7099.99 | 89.875 | 359.287 | 6209.09 | 989.23 | -1477.64
| 7199.99 | 89.638 | 357.201 | 6209.51 | 1089.17 | -1480.76
| 7299.99 | 89.462 | 356.26 | 6210.39 | 1188.99 | -1486.72
| 7399.99 | 90.04 | 357.093 | 6210.74 | 1288.84 | -1492.18
| 7499.98 | 90.05 | 356.96 | 6210.66 | 1388.66 | -1498.16
| 7599.98 | 89.738 | 359.052 | 6210.63 | 1488.62 | -1500.56
| 7699.98 | 89.493 | 358.01 | 6211.84 | 1588.56 | -1503.77
| 7799.98 | 90.243 | 358.403 | 6211.63 | 1688.52 | -1506.5
| 7899.98 | 89.855 | 357.951 | 6211.62 | 1788.46 | -1509.84
| 7999.98 | 89.666 | 357.609 | 6212.04 | 1888.39 | -1513.58
| 8099.98 | 89.929 | 358.461 | 6212.57 | 1988.3 | -1517.6
| 8199.98 | 90.029 | 358.301 | 6212.43 | 2088.28 | -1519.66
| 8299.98 | 89.69 | 357.795 | 6212.64 | 2188.21 | -1523.39
| 8399.98 | 89.095 | 357.515 | 6213.65 | 2288.12 | -1527.4
| 8499.98 | 89.177 | 359.197 | 6215.31 | 2388.05 | -1530.69
| 8599.98 | 89.3 | 358.341 | 6216.61 | 2488.03 | -1532.37
| 8699.98 | 88.374 | 357.486 | 6218.54 | 2587.94 | -1536.08
| 8799.98 | 87.954 | 0.042 | 6221.77 | 2687.85 | -1538.41
| 8899.98 | 89.723 | 1.159 | 6223.78 | 2787.82 | -1537.35
| 8999.98 | 90.311 | 2.297 | 6223.76 | 2887.77 | -1534.26
| 9099.98 | 90.935 | 2.422 | 6222.61 | 2987.67 | -1530.04
| 9199.98 | 91.04 | 1.814 | 6220.85 | 3087.58 | -1526.35
| 9299.98 | 90.622 | 1.154 | 6219.19 | 3187.53 | -1523.72
| 9399.98 | 89.609 | 0.654 | 6219.18 | 3287.52 | -1522.34
| 9499.98 | 88.741 | 0.351 | 6220.32 | 3387.51 | -1521.18
| 9599.98 | 88.253 | 359.695 | 6223.6 | 3487.45 | -1521.39
| 9699.98 | 88.895 | 359.481 | 6225.8 | 3587.43 | -1522.01
| 9799.98 | 89.505 | 359.225 | 6227.46 | 3687.4 | -1523.22
| 9899.98 | 90.073 | 358.532 | 6227.62 | 3787.39 | -1524.96
| 9999.98 | 89.912 | 357.824 | 6227.53 | 3887.33 | -1528.27
| 10099.98 | 89.616 | 359.884 | 6227.95 | 3987.29 | -1530.93
| 10199.98 | 89.55 | 0.216 | 6228.72 | 4087.28 | -1530.26
| 10299.98 | 88.996 | 358.26 | 6229.9 | 4187.26 | -1531.35
| 10399.98 | 90.768 | 0.584 | 6230.41 | 4287.23 | -1532.93
| 10499.98 | 90.782 | 0.79 | 6228.92 | 4387.21 | -1531.55
| 10599.98 | 89.756 | 0.104 | 6228.44 | 4487.21 | -1530.75
| 10699.98 | 88.817 | 359.027 | 6229.83 | 4587.19 | -1531.57
| 10799.98 | 89.775 | 359.147 | 6231.27 | 4687.16 | -1533.49
| 10899.98 | 91.768 | 1.121 | 6229.52 | 4787.13 | -1532.79
| 10999.98 | 91.454 | 0.683 | 6226.71 | 4887.08 | -1531.41
| 11099.98 | 91.121 | 1.091 | 6224.46 | 4987.04 | -1529.84
| 11199.98 | 90.705 | 0.215 | 6222.87 | 5087.02 | -1528.76
| 11299.98 | 90.56 | 0.204 | 6221.82 | 5187.01 | -1528.33
| 11399.98 | 90.901 | 359.589 | 6220.57 | 5287 | -1528.49
| 11499.98 | 91.253 | 358.962 | 6218.59 | 5386.97 | -1529.82
| 11599.98 | 90.972 | 359.455 | 6216.57 | 5486.94 | -1531.69
| 11699.98 | 89.918 | 0.742 | 6215.52 | 5586.92 | -1530.86
| 11799.98 | 88.836 | 359.976 | 6217.08 | 5686.9 | -1530.32
| 11899.98 | 88.723 | 359.405 | 6219.03 | 5786.88 | -1530.84
| 11999.98 | 88.032 | 359.166 | 6221.8 | 5886.83 | -1532.26
| 12099.98 | 88.849 | 359.506 | 6225.14 | 5986.77 | -1533.49
| 12199.98 | 89.304 | 359.677 | 6226.22 | 6086.76 | -1534.09
| 12299.98 | 88.742 | 359.43 | 6227.91 | 6186.74 | -1534.81
| 12399.98 | 89.065 | 359.269 | 6230.05 | 6286.71 | -1535.99
| 12499.97 | 88.872 | 358.869 | 6231.68 | 6386.69 | -1537.55
| 12599.97 | 89.083 | 0.118 | 6233.56 | 6486.66 | -1538.71
| 12699.97 | 88.883 | 0.705 | 6235.28 | 6586.64 | -1537.87
| 12799.97 | 88.762 | 0.799 | 6237.34 | 6686.61 | -1536.54
| 12899.97 | 88.524 | 0.309 | 6239.76 | 6786.58 | -1535.61
| 12999.97 | 90.158 | 1.49 | 6240.76 | 6886.55 | -1533.93
| 13099.97 | 89.692 | 1.247 | 6240.94 | 6986.52 | -1531.64
| 13199.97 | 89.623 | 1.871 | 6241.53 | 7086.48 | -1528.89
| 13299.97 | 89.457 | 2.223 | 6242.29 | 7186.41 | -1525.29
| 13399.97 | 89.738 | 1.699 | 6243.41 | 7286.33 | -1521.41
| 13499.97 | 90.769 | 0.236 | 6242.46 | 7386.31 | -1520.22
| 13599.97 | 90.53 | 0.248 | 6241.53 | 7486.31 | -1519.71
| 13699.97 | 90.847 | 0.379 | 6240.31 | 7586.3 | -1519.34
| 13799.97 | 90.198 | 0.075 | 6239.01 | 7686.29 | -1518.57
| 13899.97 | 89.586 | 358.588 | 6239.53 | 7786.28 | -1519.6
| 13999.97 | 89.219 | 358.083 | 6240.43 | 7886.22 | -1522.92
| 14099.97 | 90.121 | 359.46 | 6241.45 | 7986.18 | -1525.39
| 14199.97 | 90.847 | 358.951 | 6240.39 | 8086.17 | -1526.2
| 14299.97 | 90.947 | 358.74 | 6238.77 | 8186.13 | -1528.45
| 14399.97 | 89.978 | 358.185 | 6237.82 | 8286.09 | -1531.03
| 14499.97 | 89.831 | 357.651 | 6238.09 | 8386.02 | -1534.68
| 14599.97 | 90.443 | 0.785 | 6237.88 | 8485.99 | -1536.24
| 14699.97 | 90.403 | 0.084 | 6237.1 | 8585.98 | -1535.47
| 14799.97 | 89.552 | 359.865 | 6237.21 | 8685.98 | -1535.43
| 14899.97 | 89.465 | 358.842 | 6237.99 | 8785.97 | -1536.66
| 14999.97 | 88.859 | 358.956 | 6239.52 | 8885.93 | -1538.84
| 15099.97 | 88.854 | 0.31 | 6241.67 | 8985.91 | -1539.38
| 15199.97 | 89.054 | 1.394 | 6243.21 | 9085.88 | -1537.99
| 15299.97 | 89.048 | 2.85 | 6245.31 | 9185.79 | -1534.3
| 15399.97 | 90.656 | 3.507 | 6245.7 | 9285.61 | -1528.32
| 15499.97 | 91.438 | 2.993 | 6243.33 | 9385.42 | -1522.67
| 15599.97 | 91.206 | 2.375 | 6241.14 | 9485.28 | -1517.93
| 15699.97 | 91.271 | 1.832 | 6239 | 9585.19 | -1514.33
| 15799.97 | 90.848 | 1.191 | 6236.98 | 9685.13 | -1511.62
| 15899.97 | 90.279 | 1.298 | 6236.04 | 9785.11 | -1509.69
| 15999.97 | 89.245 | 0.289 | 6236.33 | 9885.09 | -1507.96
| 16099.97 | 88.916 | 359.374 | 6238.09 | 9985.07 | -1508.36
| 16199.97 | 88.873 | 1.61 | 6240.03 | 10085.04 | -1507.9
| 16299.97 | 88.343 | 1.554 | 6242.42 | 10184.97 | -1504.91
| 16399.97 | 91.686 | 3.265 | 6242.49 | 10284.86 | -1500.76
| 16499.97 | 90.307 | 2.705 | 6240.8 | 10384.71 | -1495.53
| 16599.97 | 89.753 | 2.021 | 6240.79 | 10484.63 | -1491.61
| 16699.97 | 89.844 | 2.971 | 6241.31 | 10584.53 | -1487.09
| 16799.97 | 90.591 | 2.858 | 6240.66 | 10684.39 | -1482
| 16899.97 | 90.32 | 2.79 | 6239.99 | 10784.27 | -1477.1
| 16917 | 90.32 | 2.79 | 6239.9 | 10801.28 | -1476.27

## Lookup (hidden)
North Reference | RetunValue | Grid Type | ReturnValue | Deviation Indicator | ReturnValue
| 2 |  | 0 |  | 4
True |  | SPCS-Colorado Central-NAD27 |  | Directional
Grid |  | SPCS-Colorado Central-NAD83 |  | High Angle
|  | SPCS-Colorado North-NAD27 |  | Horizontal
SPCS-Colorado North-NAD83
SPCS-Colorado South-NAD27
SPCS-Colorado South-NAD83
UTM-Zone 12 NAD27
UTM-Zone 12 NAD83
UTM-Zone 13 NAD27
UTM-Zone 13 NAD83