## Data
Header Information | measured depth (ft) | inclination (°) | azimuth (°) | true vertical depth (ft) | northing +N/-S (ft) | easting +E/-W (ft)
Operator Name | 0 | 0 | 0 | 0 | 0 | 0
Logos Operating LLC | 84.5 | 1.19 | 309.88 | 84.49 | 0.56 | -0.67
Operator Number | 119.5 | 1.17 | 304.59 | 119.49 | 1 | -1.25
10679 | 201.5 | 1.07 | 310.1 | 201.47 | 1.97 | -2.52
Well Name and Number | 289.5 | 1.26 | 295.61 | 289.45 | 2.91 | -4.02
Ignacio 33-7 29P 1H | 346.5 | 0.98 | 318.22 | 346.44 | 3.55 | -4.91
API Number (if available) | 441 | 1.49 | 294.66 | 440.92 | 4.66 | -6.57
| 533 | 2.57 | 290.86 | 532.86 | 5.9 | -9.58
Location: QQ SEC TWP RGE | 620 | 3.8 | 288.26 | 619.73 | 7.5 | -14.14
SWSE SEC 29 TWP 33N RGE 7W | 738 | 5.16 | 283.86 | 737.36 | 9.99 | -23.01
Citing Type: Planned or Actual | 830 | 6.27 | 279.15 | 828.9 | 11.78 | -31.98
Actual | 920 | 7.87 | 276.79 | 918.22 | 13.29 | -42.96
Deviation Indicator | 1010 | 8.41 | 274.87 | 1007.31 | 14.58 | -55.63
Directional | 1100 | 10.53 | 275.86 | 1096.08 | 15.98 | -70.37
North Reference | 1191 | 12.72 | 276.19 | 1185.21 | 17.91 | -88.61
True | 1285 | 15.22 | 279.62 | 1276.42 | 21.09 | -111.06
Grid Type | 1379 | 16.51 | 280.44 | 1366.84 | 25.57 | -136.37
#VALUE! | 1473 | 17.86 | 281.92 | 1456.64 | 30.97 | -163.61
| 1568 | 18.05 | 279.84 | 1547.01 | 36.49 | -192.36
| 1662 | 17.1 | 282.46 | 1636.63 | 41.96 | -220.21
| 1757 | 16.23 | 286.29 | 1727.64 | 48.7 | -246.59
| 1851 | 15.14 | 287.61 | 1818.14 | 56.1 | -270.9
| 1945 | 14.47 | 284.93 | 1909.02 | 62.84 | -293.95
| 2040 | 14.81 | 282.39 | 2000.93 | 68.5 | -317.27
| 2134 | 14.51 | 279.11 | 2091.88 | 72.94 | -340.64
| 2229 | 14.86 | 278.48 | 2183.77 | 76.62 | -364.44
| 2323 | 15.56 | 278.79 | 2274.48 | 80.33 | -388.82
| 2347.08 | 15.48 | 278.05 | 2297.68 | 81.27 | -395.19
| 2371.36 | 15.54 | 278.68 | 2321.08 | 82.22 | -401.61
| 2396.3 | 15.12 | 278.66 | 2345.13 | 83.21 | -408.13
| 2424.77 | 14.61 | 279.11 | 2372.65 | 84.34 | -415.35
| 2448.81 | 14.1 | 279.71 | 2395.94 | 85.31 | -421.23
| 2473.21 | 13.53 | 280.78 | 2419.63 | 86.35 | -426.96
| 2497.79 | 13.24 | 281.65 | 2443.54 | 87.45 | -432.54
| 2521.69 | 12.97 | 282.27 | 2466.82 | 88.57 | -437.84
| 2546.22 | 12.62 | 283.22 | 2490.74 | 89.77 | -443.14
| 2574.58 | 12.17 | 283.99 | 2518.44 | 91.2 | -449.06
| 2598.38 | 12.11 | 284.61 | 2541.71 | 92.44 | -453.91
| 2622.78 | 11.98 | 285.22 | 2565.57 | 93.75 | -458.83
| 2646.96 | 11.7 | 286.08 | 2589.24 | 95.09 | -463.61
| 2674.58 | 11.38 | 287.24 | 2616.3 | 96.67 | -468.9
| 2699.19 | 10.88 | 288.5 | 2640.44 | 98.13 | -473.42
| 2723.66 | 10.59 | 290 | 2664.49 | 99.63 | -477.73
| 2747.56 | 10.26 | 290.41 | 2687.99 | 101.12 | -481.78
| 2772.09 | 9.34 | 290.8 | 2712.16 | 102.59 | -485.69
| 2796.61 | 8.97 | 291.96 | 2736.37 | 104.01 | -489.32
| 2824.46 | 8.6 | 293.09 | 2763.89 | 105.64 | -493.25
| 2847.44 | 8.1 | 294.54 | 2786.63 | 106.99 | -496.31
| 2873.09 | 8.02 | 296.45 | 2812.03 | 108.54 | -499.55
| 2898.11 | 7.83 | 298.67 | 2836.81 | 110.13 | -502.61
| 2921.91 | 7.58 | 299.51 | 2860.39 | 111.68 | -505.4
| 2949.38 | 7.3 | 302.24 | 2887.63 | 113.51 | -508.45
| 2973.78 | 6.94 | 302.91 | 2911.84 | 115.13 | -511
| 2999.49 | 6.87 | 306.7 | 2937.37 | 116.9 | -513.54
| 3012.99 | 6.84 | 306.82 | 2950.77 | 117.86 | -514.83
| 3159 | 5.99 | 317.95 | 3095.87 | 128.73 | -526.89
| 3254 | 7.14 | 311.9 | 3190.25 | 136.35 | -534.61
| 3348 | 9.74 | 303.67 | 3283.22 | 144.66 | -545.58
| 3443 | 11.08 | 296.36 | 3376.66 | 153.17 | -560.44
| 3537 | 12.38 | 289.92 | 3468.7 | 160.62 | -578.01
| 3631 | 13.82 | 283.74 | 3560.26 | 166.72 | -598.39
| 3726 | 15.34 | 278.94 | 3652.2 | 171.37 | -621.83
| 3820 | 16.92 | 276.18 | 3742.5 | 174.77 | -647.71
| 3915 | 18.13 | 277.62 | 3833.09 | 178.22 | -676.11
| 4009 | 16.54 | 278.81 | 3922.81 | 182.21 | -703.83
| 4103 | 16.76 | 279.41 | 4012.87 | 186.47 | -730.42
| 4197 | 16.77 | 279.68 | 4102.88 | 190.97 | -757.16
| 4292 | 17.07 | 282.3 | 4193.77 | 196.24 | -784.3
| 4386 | 17.19 | 282.52 | 4283.6 | 202.19 | -811.34
| 4481 | 15.67 | 280.92 | 4374.72 | 207.67 | -837.64
| 4575 | 14.03 | 281.31 | 4465.57 | 212.31 | -861.28
| 4669 | 15.95 | 284.79 | 4556.37 | 217.84 | -884.94
| 4764 | 17.67 | 284.57 | 4647.31 | 224.8 | -911.52
| 4858 | 19.99 | 283.19 | 4736.27 | 232.06 | -940.97
| 4952 | 20.56 | 283.41 | 4824.45 | 239.55 | -972.67
| 5015 | 20.03 | 283.04 | 4883.54 | 244.55 | -993.94
| 5078 | 19.31 | 282.12 | 4942.86 | 249.17 | -1014.64
| 5141 | 18.63 | 281.78 | 5002.44 | 253.41 | -1034.68
| 5204 | 17.79 | 280.44 | 5062.28 | 257.21 | -1053.99
| 5266 | 16.78 | 279.4 | 5121.48 | 260.39 | -1072.14
| 5329 | 15.79 | 279.24 | 5181.95 | 263.25 | -1089.57
| 5393 | 14.79 | 277.61 | 5243.69 | 265.73 | -1106.26
| 5456 | 13.84 | 275.42 | 5304.73 | 267.51 | -1121.73
| 5519 | 13.3 | 274.31 | 5365.97 | 268.77 | -1136.46
| 5582 | 12.58 | 271.7 | 5427.37 | 269.51 | -1150.54
| 5645 | 11.31 | 271.25 | 5489.01 | 269.85 | -1163.58
| 5708 | 9.83 | 270.36 | 5550.94 | 270.02 | -1175.13
| 5771 | 8.44 | 268.67 | 5613.14 | 269.95 | -1185.13
| 5833 | 7.64 | 268.53 | 5674.53 | 269.74 | -1193.8
| 5896 | 6.65 | 269.94 | 5737.04 | 269.62 | -1201.64
| 5959 | 5.49 | 270.98 | 5799.68 | 269.67 | -1208.3
| 6022 | 4.48 | 271.07 | 5862.44 | 269.77 | -1213.77
| 6085 | 3.83 | 268.7 | 5925.28 | 269.77 | -1218.34
| 6179 | 2.67 | 267.77 | 6019.12 | 269.61 | -1223.66
| 6269 | 2.2 | 265.15 | 6109.04 | 269.38 | -1227.48
| 6297 | 2.21 | 264.65 | 6137.02 | 269.29 | -1228.55
| 6391 | 6.71 | 97.56 | 6230.85 | 268.39 | -1224.9
| 6486 | 16.65 | 85.91 | 6323.78 | 268.64 | -1205.78
| 6580 | 28.49 | 85.81 | 6410.43 | 271.24 | -1169.86
| 6675 | 41.48 | 83.99 | 6488.1 | 276.21 | -1115.74
| 6769 | 54.74 | 87.21 | 6550.73 | 281.37 | -1046.13
| 6863 | 66.34 | 91.64 | 6596.9 | 282 | -964.45
| 6940 | 71.65 | 89.79 | 6624.49 | 281.13 | -892.6
| 6958 | 72.9 | 89.37 | 6629.97 | 281.26 | -875.46
| 7053 | 84.13 | 87.75 | 6648.85 | 283.62 | -782.54
| 7147 | 92.49 | 85.37 | 6651.62 | 289.26 | -688.84
| 7242 | 92.76 | 85.77 | 6647.27 | 296.59 | -594.23
| 7337 | 90.47 | 86.47 | 6644.6 | 303.01 | -499.49
| 7431 | 89.93 | 86.24 | 6644.27 | 308.99 | -405.68
| 7480.4 | 89.91 | 86.51 | 6644.33 | 312.11 | -356.38
| 7526 | 89.9 | 86.76 | 6644.41 | 314.79 | -310.86
| 7621 | 89.7 | 86.21 | 6644.74 | 320.61 | -216.04
| 7715 | 89.6 | 84.99 | 6645.31 | 327.82 | -122.32
| 7810 | 90.44 | 86.4 | 6645.28 | 334.95 | -27.59
| 7904 | 90.37 | 86.66 | 6644.62 | 340.64 | 66.24
| 7998 | 90.3 | 85.86 | 6644.07 | 346.77 | 160.03
| 8092 | 90.2 | 86.87 | 6643.66 | 352.73 | 253.84
| 8187 | 90.67 | 88.37 | 6642.94 | 356.68 | 348.76
| 8282 | 90.54 | 88.85 | 6641.93 | 358.98 | 443.72
| 8376 | 90.37 | 88.63 | 6641.19 | 361.05 | 537.7
| 8470 | 90.61 | 89.66 | 6640.38 | 362.45 | 631.68
| 8565 | 90.57 | 89.38 | 6639.4 | 363.25 | 726.67
| 8659 | 91.28 | 91.24 | 6637.89 | 362.74 | 820.65
| 8753 | 91.28 | 90.72 | 6635.79 | 361.13 | 914.62
| 8848 | 91.48 | 90.35 | 6633.5 | 360.25 | 1009.58
| 8942 | 91.11 | 89.86 | 6631.37 | 360.07 | 1103.56
| 9036 | 91.01 | 88.97 | 6629.64 | 361.03 | 1197.54
| 9131 | 90.81 | 90.32 | 6628.13 | 361.62 | 1292.52
| 9225 | 90.54 | 90.61 | 6627.02 | 360.86 | 1386.51
| 9320 | 90.27 | 90.43 | 6626.35 | 360 | 1481.51
| 9414 | 91.75 | 90.35 | 6624.69 | 359.36 | 1575.49
| 9509 | 91.61 | 89.66 | 6621.91 | 359.35 | 1670.44
| 9603 | 91.75 | 90.54 | 6619.15 | 359.18 | 1764.4
| 9698 | 91.65 | 90.53 | 6616.33 | 358.3 | 1859.36
| 9792 | 92.8 | 89.44 | 6612.68 | 358.32 | 1953.28
| 9887 | 93.24 | 89.6 | 6607.68 | 359.12 | 2048.15
| 9981 | 93.64 | 90.93 | 6602.04 | 358.68 | 2141.98
| 10076 | 91.92 | 91.19 | 6597.43 | 356.93 | 2236.84
| 10170 | 90.03 | 91.18 | 6595.83 | 354.98 | 2330.81
| 10265 | 92.02 | 91.81 | 6594.13 | 352.51 | 2425.75
| 10359 | 92.62 | 91.78 | 6590.32 | 349.56 | 2519.63
| 10454 | 93.4 | 90.9 | 6585.34 | 347.35 | 2614.47
| 10549 | 92.42 | 90.8 | 6580.51 | 345.94 | 2709.34
| 10643 | 93.17 | 90.7 | 6575.93 | 344.71 | 2803.22
| 10737 | 92.15 | 90.71 | 6571.57 | 343.55 | 2897.11
| 10832 | 92.32 | 91.1 | 6567.86 | 342.05 | 2992.02
| 10926 | 92.66 | 90.96 | 6563.78 | 340.37 | 3085.92
| 11021 | 90.67 | 89.93 | 6561.02 | 339.63 | 3180.87
| 11115 | 90.91 | 89.86 | 6559.72 | 339.8 | 3274.86
| 11210 | 90.77 | 89.33 | 6558.33 | 340.47 | 3369.85
| 11304 | 91.01 | 89.03 | 6556.87 | 341.82 | 3463.83
| 11399 | 91.11 | 87.77 | 6555.11 | 344.47 | 3558.77
| 11493 | 91.58 | 88.7 | 6552.91 | 347.36 | 3652.7
| 11587 | 91.92 | 87.95 | 6550.03 | 350.11 | 3746.61
| 11682 | 91.55 | 89.9 | 6547.16 | 351.89 | 3841.55
| 11776 | 91.82 | 89.53 | 6544.39 | 352.36 | 3935.51
| 11871 | 91.51 | 90.81 | 6541.63 | 352.08 | 4030.46
| 11966 | 91.61 | 90.91 | 6539.05 | 350.65 | 4125.42
| 12060 | 90.5 | 91.29 | 6537.32 | 348.85 | 4219.38
| 12155 | 90.44 | 92.25 | 6536.54 | 345.91 | 4314.33
| 12249 | 90.81 | 92.52 | 6535.51 | 342 | 4408.25
| 12343 | 89.87 | 89.68 | 6534.95 | 340.2 | 4502.22
| 12437 | 89.83 | 91.01 | 6535.2 | 339.63 | 4596.21
| 12532 | 89.97 | 89.39 | 6535.37 | 339.3 | 4691.21
| 12626 | 90.4 | 88.84 | 6535.06 | 340.75 | 4785.2
| 12721 | 90.84 | 87.92 | 6534.03 | 343.44 | 4880.15
| 12815 | 90.64 | 88.34 | 6532.82 | 346.5 | 4974.09
| 12909 | 90.57 | 90.74 | 6531.83 | 347.26 | 5068.08
| 13004 | 91.55 | 91.21 | 6530.07 | 345.64 | 5163.05
| 13098 | 92.05 | 90.1 | 6527.12 | 344.57 | 5256.99
| 13192 | 92.09 | 90.75 | 6523.72 | 343.87 | 5350.93
| 13287 | 92.25 | 89.29 | 6520.13 | 343.84 | 5445.86
| 13381 | 92.19 | 91.26 | 6516.48 | 343.39 | 5539.78
| 13475 | 92.42 | 90.12 | 6512.7 | 342.26 | 5633.7
| 13570 | 91.18 | 90.03 | 6509.72 | 342.13 | 5728.65
| 13664 | 90.67 | 90.37 | 6508.2 | 341.8 | 5822.63
| 13758 | 89.83 | 90.37 | 6507.79 | 341.2 | 5916.63
| 13853 | 88.99 | 90.75 | 6508.77 | 340.27 | 6011.62
| 13947 | 90.07 | 90.92 | 6509.54 | 338.9 | 6105.61
| 14042 | 89.8 | 91.62 | 6509.65 | 336.79 | 6200.58
| 14136 | 90.51 | 91.87 | 6509.39 | 333.93 | 6294.54
| 14230 | 90.24 | 91.08 | 6508.78 | 331.51 | 6388.5
| 14325 | 89.56 | 91.14 | 6508.94 | 329.67 | 6483.48
| 14419 | 90.13 | 90.89 | 6509.2 | 328.01 | 6577.47
| 14513 | 91.14 | 90.38 | 6508.16 | 326.96 | 6671.46
| 14607 | 90.67 | 90.72 | 6506.67 | 326.06 | 6765.44
| 14702 | 89.53 | 89.67 | 6506.51 | 325.74 | 6860.44
| 14796 | 89.9 | 88.9 | 6506.97 | 326.91 | 6954.43
| 14891 | 90.71 | 90.44 | 6506.47 | 327.46 | 7049.42
| 14985 | 89.97 | 89.82 | 6505.91 | 327.25 | 7143.42
| 15080 | 90.67 | 89.19 | 6505.38 | 328.07 | 7238.41
| 15174 | 91.24 | 89.78 | 6503.81 | 328.91 | 7332.39
| 15269 | 90.07 | 91.02 | 6502.73 | 328.25 | 7427.38
| 15363 | 90.71 | 92.47 | 6502.09 | 325.39 | 7521.33
| 15458 | 91.14 | 93.03 | 6500.55 | 320.83 | 7616.21
| 15552 | 90.84 | 93.03 | 6498.93 | 315.86 | 7710.06
| 15646 | 90.54 | 91.5 | 6497.8 | 312.15 | 7803.98
| 15741 | 89.83 | 91.71 | 6497.49 | 309.49 | 7898.94
| 15836 | 90.64 | 92.6 | 6497.1 | 305.91 | 7993.87
| 15930 | 90.74 | 90.88 | 6495.97 | 303.06 | 8087.82
| 16025 | 89.6 | 91.83 | 6495.69 | 300.81 | 8182.79
| 16119 | 91.45 | 88.94 | 6494.83 | 300.18 | 8276.77
| 16213 | 91.45 | 88.29 | 6492.45 | 302.45 | 8370.71
| 16225.06 | 91.41 | 88.33 | 6492.15 | 302.81 | 8382.76
| 16230.25 | 91.39 | 88.35 | 6492.02 | 302.96 | 8387.95
| 16306 | 91.14 | 88.63 | 6490.35 | 304.95 | 8463.65
| 16343 | 90.67 | 89.57 | 6489.76 | 305.53 | 8500.64
| 16414 | 90.67 | 89.57 | 6488.93 | 306.07 | 8571.64

## Lookup (hidden)
North Reference | RetunValue | Grid Type | ReturnValue | Deviation Indicator | ReturnValue
| 2 |  | 0 |  | 2
True |  | SPCS-Colorado Central-NAD27 |  | Directional
Grid |  | SPCS-Colorado Central-NAD83 |  | High Angle
|  | SPCS-Colorado North-NAD27 |  | Horizontal
SPCS-Colorado North-NAD83
SPCS-Colorado South-NAD27
SPCS-Colorado South-NAD83
UTM-Zone 12 NAD27
UTM-Zone 12 NAD83
UTM-Zone 13 NAD27
UTM-Zone 13 NAD83