## Data
Header Information | measured depth (ft) | inclination (°) | azimuth (°) | true vertical depth (ft) | northing +N/-S (ft) | easting +E/-W (ft)
Operator Name | 0 | 0 | 0 | 0 | 0 | 0
Laramie Energy | 100 | 0 | 0 | 100 | 0 | 0
Operator Number | 200 | 0 | 0 | 200 | 0 | 0
10433 | 300 | 0 | 0 | 300 | 0 | 0
Well Name and Number | 400 | 0 | 0 | 400 | 0 | 0
CCR Fed 0994-11-A3-HN1 | 500 | 0 | 0 | 500 | 0 | 0
API Number (if available) | 600 | 0 | 0 | 600 | 0 | 0
| 700 | 0 | 0 | 700 | 0 | 0
Location: QQ SEC TWP RGE | 800 | 0 | 0 | 800 | 0 | 0
NWNE Sec 23 T9S R94W | 900 | 0 | 0 | 900 | 0 | 0
Citing Type: Planned or Actual | 1000 | 0 | 0 | 1000 | 0 | 0
Planned | 1100 | 0 | 0 | 1100 | 0 | 0
Deviation Indicator | 1200 | 0 | 0 | 1200 | 0 | 0
0 | 1300 | 0 | 0 | 1300 | 0 | 0
North Reference | 1400 | 0 | 0 | 1400 | 0 | 0
0 | 1500 | 0 | 0 | 1500 | 0 | 0
Grid Type | 1600 | 0 | 0 | 1600 | 0 | 0
#VALUE! | 1700 | 0 | 0 | 1700 | 0 | 0
| 1800 | 2 | 262.295 | 1799.98 | -0.234 | -1.729
| 1900 | 4 | 262.295 | 1899.838 | -0.936 | -6.915
| 2000 | 6 | 262.295 | 1999.452 | -2.104 | -15.552
| 2100.488 | 8.01 | 262.295 | 2099.185 | -3.747 | -27.696
| 2200 | 8.01 | 262.295 | 2197.726 | -5.606 | -41.437
| 2300 | 8.01 | 262.295 | 2296.75 | -7.474 | -55.245
| 2400 | 8.01 | 262.295 | 2395.775 | -9.343 | -69.053
| 2500 | 8.01 | 262.295 | 2494.799 | -11.211 | -82.862
| 2600 | 8.01 | 262.295 | 2593.824 | -13.079 | -96.67
| 2700 | 8.01 | 262.295 | 2692.848 | -14.947 | -110.478
| 2800 | 8.01 | 262.295 | 2791.873 | -16.815 | -124.287
| 2900 | 8.01 | 262.295 | 2890.897 | -18.684 | -138.095
| 3000 | 8.01 | 262.295 | 2989.921 | -20.552 | -151.903
| 3100 | 8.01 | 262.295 | 3088.946 | -22.42 | -165.712
| 3200 | 8.01 | 262.295 | 3187.97 | -24.288 | -179.52
| 3300 | 8.01 | 262.295 | 3286.995 | -26.156 | -193.329
| 3400 | 8.01 | 262.295 | 3386.019 | -28.025 | -207.137
| 3500 | 8.01 | 262.295 | 3485.044 | -29.893 | -220.945
| 3600 | 8.01 | 262.295 | 3584.068 | -31.761 | -234.754
| 3700 | 8.01 | 262.295 | 3683.093 | -33.629 | -248.562
| 3800 | 8.01 | 262.295 | 3782.117 | -35.497 | -262.37
| 3900 | 8.01 | 262.295 | 3881.141 | -37.366 | -276.179
| 4000 | 8.01 | 262.295 | 3980.166 | -39.234 | -289.987
| 4100 | 8.01 | 262.295 | 4079.19 | -41.102 | -303.796
| 4200 | 8.01 | 262.295 | 4178.215 | -42.97 | -317.604
| 4300 | 8.01 | 262.295 | 4277.239 | -44.838 | -331.412
| 4400 | 8.01 | 262.295 | 4376.264 | -46.707 | -345.221
| 4500 | 8.01 | 262.295 | 4475.288 | -48.575 | -359.029
| 4600 | 8.01 | 262.295 | 4574.312 | -50.443 | -372.837
| 4700 | 8.01 | 262.295 | 4673.337 | -52.311 | -386.646
| 4800 | 8.01 | 262.295 | 4772.361 | -54.179 | -400.454
| 4900 | 8.01 | 262.295 | 4871.386 | -56.048 | -414.262
| 5000 | 8.01 | 262.295 | 4970.41 | -57.916 | -428.071
| 5100 | 8.01 | 262.295 | 5069.435 | -59.784 | -441.879
| 5200 | 8.01 | 262.295 | 5168.459 | -61.652 | -455.688
| 5300 | 8.01 | 262.295 | 5267.484 | -63.52 | -469.496
| 5400 | 8.01 | 262.295 | 5366.508 | -65.389 | -483.304
| 5500 | 8.01 | 262.295 | 5465.532 | -67.257 | -497.113
| 5600 | 8.01 | 262.295 | 5564.557 | -69.125 | -510.921
| 5700 | 8.01 | 262.295 | 5663.581 | -70.993 | -524.729
| 5800 | 8.01 | 262.295 | 5762.606 | -72.861 | -538.538
| 5900 | 8.01 | 262.295 | 5861.63 | -74.73 | -552.346
| 6000 | 8.01 | 262.295 | 5960.655 | -76.598 | -566.154
| 6100 | 8.01 | 262.295 | 6059.679 | -78.466 | -579.963
| 6200 | 8.01 | 262.295 | 6158.703 | -80.334 | -593.771
| 6300 | 8.01 | 262.295 | 6257.728 | -82.202 | -607.58
| 6400 | 8.01 | 262.295 | 6356.752 | -84.071 | -621.388
| 6500 | 8.01 | 262.295 | 6455.777 | -85.939 | -635.196
| 6600 | 8.01 | 262.295 | 6554.801 | -87.807 | -649.005
| 6700 | 8.01 | 262.295 | 6653.826 | -89.675 | -662.813
| 6800 | 8.01 | 262.295 | 6752.85 | -91.543 | -676.621
| 6900 | 8.01 | 262.295 | 6851.874 | -93.411 | -690.43
| 7000 | 8.01 | 262.295 | 6950.899 | -95.28 | -704.238
| 7100 | 8.01 | 262.295 | 7049.923 | -97.148 | -718.047
| 7200 | 8.01 | 262.295 | 7148.948 | -99.016 | -731.855
| 7300 | 8.01 | 262.295 | 7247.972 | -100.884 | -745.663
| 7400 | 8.01 | 262.295 | 7346.997 | -102.752 | -759.472
| 7500 | 8.01 | 262.295 | 7446.021 | -104.621 | -773.28
| 7600 | 8.01 | 262.295 | 7545.046 | -106.489 | -787.088
| 7700 | 8.01 | 262.295 | 7644.07 | -108.357 | -800.897
| 7800 | 8.01 | 262.295 | 7743.094 | -110.225 | -814.705
| 7900 | 8.01 | 262.295 | 7842.119 | -112.093 | -828.513
| 8000 | 8.01 | 262.295 | 7941.143 | -113.962 | -842.322
| 8100 | 8.01 | 262.295 | 8040.168 | -115.83 | -856.13
| 8200 | 8.01 | 262.295 | 8139.192 | -117.698 | -869.939
| 8300 | 8.01 | 262.295 | 8238.217 | -119.566 | -883.747
| 8400 | 8.01 | 262.295 | 8337.241 | -121.434 | -897.555
| 8500 | 8.01 | 262.295 | 8436.265 | -123.303 | -911.364
| 8600 | 8.01 | 262.295 | 8535.29 | -125.171 | -925.172
| 8700 | 8.01 | 262.295 | 8634.314 | -127.039 | -938.98
| 8800 | 8.01 | 262.295 | 8733.339 | -128.907 | -952.789
| 8900 | 8.01 | 262.295 | 8832.363 | -130.775 | -966.597
| 9000 | 8.01 | 262.295 | 8931.388 | -132.644 | -980.405
| 9100 | 8.01 | 262.295 | 9030.412 | -134.512 | -994.214
| 9200 | 8.01 | 262.295 | 9129.436 | -136.38 | -1008.022
| 9300 | 8.01 | 262.295 | 9228.461 | -138.248 | -1021.831
| 9400 | 8.01 | 262.295 | 9327.485 | -140.116 | -1035.639
| 9500 | 8.01 | 262.295 | 9426.51 | -141.985 | -1049.447
| 9600 | 8.01 | 262.295 | 9525.534 | -143.853 | -1063.256
| 9700 | 8.01 | 262.295 | 9624.559 | -145.721 | -1077.064
| 9800 | 8.01 | 262.295 | 9723.583 | -147.589 | -1090.872
| 9900 | 8.01 | 262.295 | 9822.608 | -149.457 | -1104.681
| 10000 | 8.01 | 262.295 | 9921.632 | -151.326 | -1118.489
| 10100 | 8.01 | 262.295 | 10020.656 | -153.194 | -1132.298
| 10200 | 8.01 | 262.295 | 10119.681 | -155.062 | -1146.106
| 10300 | 8.01 | 262.295 | 10218.705 | -156.93 | -1159.914
| 10400 | 8.01 | 262.295 | 10317.73 | -158.798 | -1173.723
| 10498.196 | 8.01 | 262.295 | 10414.967 | -160.633 | -1187.282
| 10500 | 7.994 | 263.456 | 10416.754 | -160.664 | -1187.531
| 10550 | 8.824 | 294.092 | 10466.241 | -159.494 | -1194.49
| 10600 | 11.492 | 314.93 | 10515.469 | -154.409 | -1201.52
| 10650 | 15.05 | 327.062 | 10564.135 | -145.438 | -1208.58
| 10700 | 19.004 | 334.449 | 10611.94 | -132.639 | -1215.624
| 10750 | 23.153 | 339.32 | 10658.588 | -116.09 | -1222.61
| 10800 | 27.407 | 342.764 | 10703.791 | -95.892 | -1229.495
| 10850 | 31.725 | 345.338 | 10747.272 | -72.171 | -1236.236
| 10900 | 36.084 | 347.35 | 10788.762 | -45.072 | -1242.791
| 10950 | 40.469 | 348.98 | 10828.005 | -14.763 | -1249.12
| 11000 | 44.874 | 350.34 | 10864.759 | 18.57 | -1255.185
| 11050 | 49.293 | 351.505 | 10898.798 | 54.72 | -1260.948
| 11100 | 53.721 | 352.524 | 10929.912 | 93.466 | -1266.372
| 11150 | 58.158 | 353.434 | 10957.908 | 134.568 | -1271.426
| 11200 | 62.6 | 354.259 | 10982.615 | 177.773 | -1276.077
| 11250 | 67.047 | 355.021 | 11003.88 | 222.814 | -1280.297
| 11300 | 71.498 | 355.735 | 11021.572 | 269.414 | -1284.06
| 11350 | 75.95 | 356.412 | 11035.582 | 317.285 | -1287.343
| 11400 | 80.405 | 357.063 | 11045.824 | 366.133 | -1290.125
| 11450 | 84.861 | 357.697 | 11052.233 | 415.655 | -1292.39
| 11490.156 | 88.44 | 358.2 | 11054.579 | 455.711 | -1293.824
| 11500 | 88.44 | 358.2 | 11054.847 | 465.546 | -1294.133
| 11600 | 88.44 | 358.2 | 11057.569 | 565.46 | -1297.273
| 11700 | 88.44 | 358.2 | 11060.292 | 665.373 | -1300.413
| 11800 | 88.44 | 358.2 | 11063.014 | 765.287 | -1303.553
| 11900 | 88.44 | 358.2 | 11065.736 | 865.2 | -1306.693
| 12000 | 88.44 | 358.2 | 11068.459 | 965.114 | -1309.833
| 12100 | 88.44 | 358.2 | 11071.181 | 1065.028 | -1312.972
| 12200 | 88.44 | 358.2 | 11073.904 | 1164.941 | -1316.112
| 12300 | 88.44 | 358.2 | 11076.626 | 1264.855 | -1319.252
| 12400 | 88.44 | 358.2 | 11079.348 | 1364.768 | -1322.392
| 12500 | 88.44 | 358.2 | 11082.071 | 1464.682 | -1325.532
| 12600 | 88.44 | 358.2 | 11084.793 | 1564.596 | -1328.672
| 12700 | 88.44 | 358.2 | 11087.516 | 1664.509 | -1331.812
| 12800 | 88.44 | 358.2 | 11090.238 | 1764.423 | -1334.952
| 12900 | 88.44 | 358.2 | 11092.96 | 1864.336 | -1338.092
| 13000 | 88.44 | 358.2 | 11095.683 | 1964.25 | -1341.232
| 13100 | 88.44 | 358.2 | 11098.405 | 2064.164 | -1344.372
| 13200 | 88.44 | 358.2 | 11101.127 | 2164.077 | -1347.511
| 13300 | 88.44 | 358.2 | 11103.85 | 2263.991 | -1350.651
| 13400 | 88.44 | 358.2 | 11106.572 | 2363.905 | -1353.791
| 13500 | 88.44 | 358.2 | 11109.295 | 2463.818 | -1356.931
| 13600 | 88.44 | 358.2 | 11112.017 | 2563.732 | -1360.071
| 13700 | 88.44 | 358.2 | 11114.739 | 2663.645 | -1363.211
| 13800 | 88.44 | 358.2 | 11117.462 | 2763.559 | -1366.351
| 13900 | 88.44 | 358.2 | 11120.184 | 2863.473 | -1369.491
| 14000 | 88.44 | 358.2 | 11122.906 | 2963.386 | -1372.631
| 14100 | 88.44 | 358.2 | 11125.629 | 3063.3 | -1375.771
| 14200 | 88.44 | 358.2 | 11128.351 | 3163.213 | -1378.911
| 14300 | 88.44 | 358.2 | 11131.074 | 3263.127 | -1382.051
| 14400 | 88.44 | 358.2 | 11133.796 | 3363.041 | -1385.19
| 14500 | 88.44 | 358.2 | 11136.518 | 3462.954 | -1388.33
| 14600 | 88.44 | 358.2 | 11139.241 | 3562.868 | -1391.47
| 14700 | 88.44 | 358.2 | 11141.963 | 3662.781 | -1394.61
| 14800 | 88.44 | 358.2 | 11144.685 | 3762.695 | -1397.75
| 14900 | 88.44 | 358.2 | 11147.408 | 3862.609 | -1400.89
| 15000 | 88.44 | 358.2 | 11150.13 | 3962.522 | -1404.03
| 15100 | 88.44 | 358.2 | 11152.853 | 4062.436 | -1407.17
| 15200 | 88.44 | 358.2 | 11155.575 | 4162.35 | -1410.31
| 15300 | 88.44 | 358.2 | 11158.297 | 4262.263 | -1413.45
| 15400 | 88.44 | 358.2 | 11161.02 | 4362.177 | -1416.59
| 15500 | 88.44 | 358.2 | 11163.742 | 4462.09 | -1419.729
| 15600 | 88.44 | 358.2 | 11166.464 | 4562.004 | -1422.869
| 15700 | 88.44 | 358.2 | 11169.187 | 4661.918 | -1426.009
| 15800 | 88.44 | 358.2 | 11171.909 | 4761.831 | -1429.149
| 15900 | 88.44 | 358.2 | 11174.632 | 4861.745 | -1432.289
| 16000 | 88.44 | 358.2 | 11177.354 | 4961.658 | -1435.429
| 16100 | 88.44 | 358.2 | 11180.076 | 5061.572 | -1438.569
| 16200 | 88.44 | 358.2 | 11182.799 | 5161.486 | -1441.709
| 16300 | 88.44 | 358.2 | 11185.521 | 5261.399 | -1444.849
| 16400 | 88.44 | 358.2 | 11188.243 | 5361.313 | -1447.989
| 16500 | 88.44 | 358.2 | 11190.966 | 5461.226 | -1451.129
| 16600 | 88.44 | 358.2 | 11193.688 | 5561.14 | -1454.268
| 16700 | 88.44 | 358.2 | 11196.411 | 5661.054 | -1457.408
| 16800 | 88.44 | 358.2 | 11199.133 | 5760.967 | -1460.548
| 16900 | 88.44 | 358.2 | 11201.855 | 5860.881 | -1463.688
| 17000 | 88.44 | 358.2 | 11204.578 | 5960.794 | -1466.828
| 17100 | 88.44 | 358.2 | 11207.3 | 6060.708 | -1469.968
| 17200 | 88.44 | 358.2 | 11210.022 | 6160.622 | -1473.108
| 17300 | 88.44 | 358.2 | 11212.745 | 6260.535 | -1476.248
| 17400 | 88.44 | 358.2 | 11215.467 | 6360.449 | -1479.388
| 17500 | 88.44 | 358.2 | 11218.19 | 6460.363 | -1482.528
| 17600 | 88.44 | 358.2 | 11220.912 | 6560.276 | -1485.668
| 17700 | 88.44 | 358.2 | 11223.634 | 6660.19 | -1488.808
| 17800 | 88.44 | 358.2 | 11226.357 | 6760.103 | -1491.947
| 17900 | 88.44 | 358.2 | 11229.079 | 6860.017 | -1495.087
| 18000 | 88.44 | 358.2 | 11231.801 | 6959.931 | -1498.227
| 18100 | 88.44 | 358.2 | 11234.524 | 7059.844 | -1501.367
| 18200 | 88.44 | 358.2 | 11237.246 | 7159.758 | -1504.507
| 18300 | 88.44 | 358.2 | 11239.969 | 7259.671 | -1507.647
| 18400 | 88.44 | 358.2 | 11242.691 | 7359.585 | -1510.787
| 18500 | 88.44 | 358.2 | 11245.413 | 7459.499 | -1513.927
| 18600 | 88.44 | 358.2 | 11248.136 | 7559.412 | -1517.067
| 18700 | 88.44 | 358.2 | 11250.858 | 7659.326 | -1520.207
| 18800 | 88.44 | 358.2 | 11253.581 | 7759.239 | -1523.347
| 18900 | 88.44 | 358.2 | 11256.303 | 7859.153 | -1526.486
| 19000 | 88.44 | 358.2 | 11259.025 | 7959.067 | -1529.626
| 19100 | 88.44 | 358.2 | 11261.748 | 8058.98 | -1532.766
| 19200 | 88.44 | 358.2 | 11264.47 | 8158.894 | -1535.906
| 19300 | 88.44 | 358.2 | 11267.192 | 8258.808 | -1539.046
| 19400 | 88.44 | 358.2 | 11269.915 | 8358.721 | -1542.186
| 19500 | 88.44 | 358.2 | 11272.637 | 8458.635 | -1545.326
| 19600 | 88.44 | 358.2 | 11275.36 | 8558.548 | -1548.466
| 19700 | 88.44 | 358.2 | 11278.082 | 8658.462 | -1551.606
| 19800 | 88.44 | 358.2 | 11280.804 | 8758.376 | -1554.746
| 19900 | 88.44 | 358.2 | 11283.527 | 8858.289 | -1557.886
| 20000 | 88.44 | 358.2 | 11286.249 | 8958.203 | -1561.025
| 20100 | 88.44 | 358.2 | 11288.971 | 9058.116 | -1564.165
| 20200 | 88.44 | 358.2 | 11291.694 | 9158.03 | -1567.305
| 20300 | 88.44 | 358.2 | 11294.416 | 9257.944 | -1570.445
| 20400 | 88.44 | 358.2 | 11297.139 | 9357.857 | -1573.585
| 20500 | 88.44 | 358.2 | 11299.861 | 9457.771 | -1576.725
| 20600 | 88.44 | 358.2 | 11302.583 | 9557.684 | -1579.865
| 20700 | 88.44 | 358.2 | 11305.306 | 9657.598 | -1583.005
| 20800 | 88.44 | 358.2 | 11308.028 | 9757.512 | -1586.145
| 20900 | 88.44 | 358.2 | 11310.75 | 9857.425 | -1589.285
| 21000 | 88.44 | 358.2 | 11313.473 | 9957.339 | -1592.425
| 21100 | 88.44 | 358.2 | 11316.195 | 10057.253 | -1595.565
| 21200 | 88.44 | 358.2 | 11318.918 | 10157.166 | -1598.704
| 21300 | 88.44 | 358.2 | 11321.64 | 10257.08 | -1601.844
| 21400 | 88.44 | 358.2 | 11324.362 | 10356.993 | -1604.984
| 21460.156 | 88.44 | 358.2 | 11326 | 10417.098 | -1606.873

## Lookup (hidden)
North Reference | RetunValue | Grid Type | ReturnValue | Deviation Indicator | ReturnValue
| 1 |  | 0 |  | 1
True |  | SPCS-Colorado Central-NAD27 |  | Directional
Grid |  | SPCS-Colorado Central-NAD83 |  | High Angle
|  | SPCS-Colorado North-NAD27 |  | Horizontal
SPCS-Colorado North-NAD83
SPCS-Colorado South-NAD27
SPCS-Colorado South-NAD83
UTM-Zone 12 NAD27
UTM-Zone 12 NAD83
UTM-Zone 13 NAD27
UTM-Zone 13 NAD83