## Data
Header Information | measured depth (ft) | inclination (°) | azimuth (°) | true vertical depth (ft) | northing +N/-S (ft) | easting +E/-W (ft)
Operator Name | 0 | 0 | 108.4194 | 0 | 0 | 0
Providence Operating LLC DBA POCO Operating | 100 | 0 | 108.4194 | 100 | 0 | 0
Operator Number | 200 | 0 | 108.4194 | 200 | 0 | 0
10694 | 300 | 0 | 108.4194 | 300 | 0 | 0
Well Name and Number | 400 | 0 | 108.4194 | 400 | 0 | 0
Conner 19-18-2NBH | 500 | 0 | 108.4194 | 500 | 0 | 0
API Number (if available) | 600 | 0 | 108.4194 | 600 | 0 | 0
05-001-10273 | 700 | 0 | 108.4194 | 700 | 0 | 0
Location: QQ SEC TWP RGE | 800 | 0 | 108.4194 | 800 | 0 | 0
SESW-19-1S-65W | 900 | 0 | 108.4194 | 900 | 0 | 0
Citing Type: Planned or Actual | 1000 | 0 | 108.4194 | 1000 | 0 | 0
Planned | 1100 | 2.5 | 108.4194 | 1099.9683 | -0.68923 | 2.0696
Deviation Indicator | 1200 | 5 | 108.4194 | 1199.7462 | -2.7556 | 8.2743
Horizontal | 1300 | 7.5 | 108.4194 | 1299.144 | -6.1952 | 18.6025
North Reference | 1400 | 10 | 108.4194 | 1397.9723 | -11.0015 | 33.0343
0 | 1500 | 12.5 | 108.4194 | 1496.0431 | -17.1652 | 51.5424
Grid Type | 1600 | 15 | 108.4194 | 1593.1696 | -24.6748 | 74.0915
#VALUE! | 1700 | 17.5 | 108.4194 | 1689.1669 | -33.5158 | 100.6387
| 1800 | 20 | 108.4194 | 1783.8524 | -43.6715 | 131.1335
| 1900 | 22.5 | 108.4194 | 1877.0458 | -55.1226 | 165.5178
| 1977.9717 | 24.4493 | 108.4194 | 1948.5608 | -64.936 | 194.9847
| 2000 | 24.4493 | 108.4194 | 1968.6138 | -67.8167 | 203.6348
| 2100 | 24.4493 | 108.4194 | 2059.6466 | -80.8943 | 242.9032
| 2200 | 24.4493 | 108.4194 | 2150.6794 | -93.9719 | 282.1716
| 2300 | 24.4493 | 108.4194 | 2241.7122 | -107.0495 | 321.44
| 2400 | 24.4493 | 108.4194 | 2332.745 | -120.1271 | 360.7084
| 2500 | 24.4493 | 108.4194 | 2423.7778 | -133.2047 | 399.9768
| 2600 | 24.4493 | 108.4194 | 2514.8106 | -146.2823 | 439.2452
| 2700 | 24.4493 | 108.4194 | 2605.8434 | -159.3599 | 478.5136
| 2800 | 24.4493 | 108.4194 | 2696.8762 | -172.4375 | 517.782
| 2900 | 24.4493 | 108.4194 | 2787.909 | -185.5151 | 557.0504
| 3000 | 24.4493 | 108.4194 | 2878.9418 | -198.5927 | 596.3188
| 3100 | 24.4493 | 108.4194 | 2969.9746 | -211.6703 | 635.5872
| 3200 | 24.4493 | 108.4194 | 3061.0073 | -224.7479 | 674.8556
| 3300 | 24.4493 | 108.4194 | 3152.0401 | -237.8255 | 714.124
| 3400 | 24.4493 | 108.4194 | 3243.0729 | -250.9031 | 753.3924
| 3500 | 24.4493 | 108.4194 | 3334.1057 | -263.9807 | 792.6608
| 3600 | 24.4493 | 108.4194 | 3425.1385 | -277.0583 | 831.9292
| 3700 | 24.4493 | 108.4194 | 3516.1713 | -290.1359 | 871.1976
| 3800 | 24.4493 | 108.4194 | 3607.2041 | -303.2135 | 910.466
| 3900 | 24.4493 | 108.4194 | 3698.2369 | -316.2911 | 949.7344
| 4000 | 24.4493 | 108.4194 | 3789.2697 | -329.3687 | 989.0028
| 4100 | 24.4493 | 108.4194 | 3880.3025 | -342.4463 | 1028.2712
| 4200 | 24.4493 | 108.4194 | 3971.3353 | -355.5239 | 1067.5396
| 4300 | 24.4493 | 108.4194 | 4062.3681 | -368.6015 | 1106.808
| 4400 | 24.4493 | 108.4194 | 4153.4009 | -381.6791 | 1146.0764
| 4500 | 24.4493 | 108.4194 | 4244.4336 | -394.7567 | 1185.3448
| 4600 | 24.4493 | 108.4194 | 4335.4664 | -407.8343 | 1224.6132
| 4700 | 24.4493 | 108.4194 | 4426.4992 | -420.9119 | 1263.8816
| 4800 | 24.4493 | 108.4194 | 4517.532 | -433.9895 | 1303.15
| 4900 | 24.4493 | 108.4194 | 4608.5648 | -447.0671 | 1342.4184
| 5000 | 24.4493 | 108.4194 | 4699.5976 | -460.1447 | 1381.6868
| 5100 | 24.4493 | 108.4194 | 4790.6304 | -473.2223 | 1420.9552
| 5200 | 24.4493 | 108.4194 | 4881.6632 | -486.2999 | 1460.2236
| 5300 | 24.4493 | 108.4194 | 4972.696 | -499.3775 | 1499.492
| 5400 | 24.4493 | 108.4194 | 5063.7288 | -512.4551 | 1538.7604
| 5500 | 24.4493 | 108.4194 | 5154.7616 | -525.5327 | 1578.0288
| 5600 | 24.4493 | 108.4194 | 5245.7944 | -538.6103 | 1617.2972
| 5700 | 24.4493 | 108.4194 | 5336.8272 | -551.6879 | 1656.5656
| 5800 | 24.4493 | 108.4194 | 5427.86 | -564.7655 | 1695.834
| 5900 | 24.4493 | 108.4194 | 5518.8927 | -577.8431 | 1735.1024
| 6000 | 24.4493 | 108.4194 | 5609.9255 | -590.9207 | 1774.3708
| 6100 | 24.4493 | 108.4194 | 5700.9583 | -603.9983 | 1813.6392
| 6200 | 24.4493 | 108.4194 | 5791.9911 | -617.0759 | 1852.9076
| 6300 | 24.4493 | 108.4194 | 5883.0239 | -630.1535 | 1892.1759
| 6400 | 24.4493 | 108.4194 | 5974.0567 | -643.2311 | 1931.4443
| 6500 | 24.4493 | 108.4194 | 6065.0895 | -656.3087 | 1970.7127
| 6600 | 24.4493 | 108.4194 | 6156.1223 | -669.3863 | 2009.9811
| 6700 | 24.4493 | 108.4194 | 6247.1551 | -682.4639 | 2049.2495
| 6800 | 24.4493 | 108.4194 | 6338.1879 | -695.5415 | 2088.5179
| 6900 | 24.4493 | 108.4194 | 6429.2207 | -708.6191 | 2127.7863
| 7000 | 24.4493 | 108.4194 | 6520.2535 | -721.6967 | 2167.0547
| 7100 | 24.4493 | 108.4194 | 6611.2863 | -734.7743 | 2206.3231
| 7200 | 24.4493 | 108.4194 | 6702.3191 | -747.8519 | 2245.5915
| 7226.8128 | 24.4493 | 108.4194 | 6726.7275 | -751.3583 | 2256.1205
| 7300 | 23.3049 | 94.1992 | 6793.706 | -757.2091 | 2284.9537
| 7400 | 23.9404 | 74.211 | 6885.4741 | -753.1303 | 2324.2695
| 7500 | 26.908 | 56.8241 | 6975.9062 | -735.1982 | 2362.7955
| 7600 | 31.5544 | 43.4261 | 7063.242 | -703.7619 | 2399.7816
| 7700 | 37.2533 | 33.4502 | 7145.7817 | -659.4332 | 2434.5082
| 7800 | 43.5895 | 25.8951 | 7221.9187 | -603.0749 | 2466.2992
| 7900 | 50.3176 | 19.959 | 7290.171 | -535.784 | 2494.5359
| 8000 | 57.2935 | 15.0978 | 7349.2104 | -458.8702 | 2518.6686
| 8100 | 64.4293 | 10.9519 | 7397.8875 | -373.8305 | 2538.2277
| 8200 | 71.6687 | 7.2774 | 7435.2549 | -282.3202 | 2552.8325
| 8300 | 78.9727 | 3.9009 | 7460.5855 | -186.1204 | 2562.1987
| 8400 | 86.3123 | 0.68919 | 7473.386 | -87.1035 | 2566.144
| 8450.167 | 90 | 359.1045 | 7475 | -36.9728 | 2566.053
| 8500 | 90 | 359.1045 | 7475 | 12.8541 | 2565.2742
| 8600 | 90 | 359.1045 | 7475 | 112.8419 | 2563.7114
| 8700 | 90 | 359.1045 | 7475 | 212.8297 | 2562.1485
| 8800 | 90 | 359.1045 | 7475 | 312.8175 | 2560.5857
| 8900 | 90 | 359.1045 | 7475 | 412.8053 | 2559.0228
| 9000 | 90 | 359.1045 | 7475 | 512.793 | 2557.46
| 9100 | 90 | 359.1045 | 7475 | 612.7808 | 2555.8971
| 9200 | 90 | 359.1045 | 7475 | 712.7686 | 2554.3343
| 9300 | 90 | 359.1045 | 7475 | 812.7564 | 2552.7714
| 9400 | 90 | 359.1045 | 7475 | 912.7442 | 2551.2086
| 9500 | 90 | 359.1045 | 7475 | 1012.732 | 2549.6457
| 9600 | 90 | 359.1045 | 7475 | 1112.7198 | 2548.0829
| 9700 | 90 | 359.1045 | 7475 | 1212.7075 | 2546.52
| 9800 | 90 | 359.1045 | 7475 | 1312.6953 | 2544.9572
| 9900 | 90 | 359.1045 | 7475 | 1412.6831 | 2543.3943
| 10000 | 90 | 359.1045 | 7475 | 1512.6709 | 2541.8315
| 10100 | 90 | 359.1045 | 7475 | 1612.6587 | 2540.2686
| 10200 | 90 | 359.1045 | 7475 | 1712.6465 | 2538.7058
| 10300 | 90 | 359.1045 | 7475 | 1812.6343 | 2537.1429
| 10400 | 90 | 359.1045 | 7475 | 1912.6221 | 2535.5801
| 10500 | 90 | 359.1045 | 7475 | 2012.6098 | 2534.0172
| 10600 | 90 | 359.1045 | 7475 | 2112.5976 | 2532.4544
| 10700 | 90 | 359.1045 | 7475 | 2212.5854 | 2530.8915
| 10800 | 90 | 359.1045 | 7475 | 2312.5732 | 2529.3287
| 10900 | 90 | 359.1045 | 7475 | 2412.561 | 2527.7658
| 11000 | 90 | 359.1045 | 7475 | 2512.5488 | 2526.203
| 11100 | 90 | 359.1045 | 7475 | 2612.5366 | 2524.6401
| 11200 | 90 | 359.1045 | 7475 | 2712.5243 | 2523.0773
| 11300 | 90 | 359.1045 | 7475 | 2812.5121 | 2521.5144
| 11400 | 90 | 359.1045 | 7475 | 2912.4999 | 2519.9516
| 11500 | 90 | 359.1045 | 7475 | 3012.4877 | 2518.3887
| 11600 | 90 | 359.1045 | 7475 | 3112.4755 | 2516.8259
| 11700 | 90 | 359.1045 | 7475 | 3212.4633 | 2515.263
| 11800 | 90 | 359.1045 | 7475 | 3312.4511 | 2513.7002
| 11900 | 90 | 359.1045 | 7475 | 3412.4389 | 2512.1373
| 12000 | 90 | 359.1045 | 7475 | 3512.4266 | 2510.5745
| 12100 | 90 | 359.1045 | 7475 | 3612.4144 | 2509.0116
| 12200 | 90 | 359.1045 | 7475 | 3712.4022 | 2507.4488
| 12300 | 90 | 359.1045 | 7475 | 3812.39 | 2505.8859
| 12400 | 90 | 359.1045 | 7475 | 3912.3778 | 2504.3231
| 12500 | 90 | 359.1045 | 7475 | 4012.3656 | 2502.7602
| 12600 | 90 | 359.1045 | 7475 | 4112.3534 | 2501.1974
| 12700 | 90 | 359.1045 | 7475 | 4212.3412 | 2499.6345
| 12800 | 90 | 359.1045 | 7475 | 4312.3289 | 2498.0717
| 12900 | 90 | 359.1045 | 7475 | 4412.3167 | 2496.5088
| 13000 | 90 | 359.1045 | 7475 | 4512.3045 | 2494.946
| 13100 | 90 | 359.1045 | 7475 | 4612.2923 | 2493.3831
| 13200 | 90 | 359.1045 | 7475 | 4712.2801 | 2491.8203
| 13300 | 90 | 359.1045 | 7475 | 4812.2679 | 2490.2574
| 13400 | 90 | 359.1045 | 7475 | 4912.2557 | 2488.6946
| 13500 | 90 | 359.1045 | 7475 | 5012.2434 | 2487.1317
| 13600 | 90 | 359.1045 | 7475 | 5112.2312 | 2485.5689
| 13700 | 90 | 359.1045 | 7475 | 5212.219 | 2484.006
| 13800 | 90 | 359.1045 | 7475 | 5312.2068 | 2482.4432
| 13900 | 90 | 359.1045 | 7475 | 5412.1946 | 2480.8804
| 14000 | 90 | 359.1045 | 7475 | 5512.1824 | 2479.3175
| 14100 | 90 | 359.1045 | 7475 | 5612.1702 | 2477.7547
| 14200 | 90 | 359.1045 | 7475 | 5712.158 | 2476.1918
| 14300 | 90 | 359.1045 | 7475 | 5812.1457 | 2474.629
| 14400 | 90 | 359.1045 | 7475 | 5912.1335 | 2473.0661
| 14500 | 90 | 359.1045 | 7475 | 6012.1213 | 2471.5033
| 14600 | 90 | 359.1045 | 7475 | 6112.1091 | 2469.9404
| 14700 | 90 | 359.1045 | 7475 | 6212.0969 | 2468.3776
| 14800 | 90 | 359.1045 | 7475 | 6312.0847 | 2466.8147
| 14900 | 90 | 359.1045 | 7475 | 6412.0725 | 2465.2519
| 15000 | 90 | 359.1045 | 7475 | 6512.0602 | 2463.689
| 15100 | 90 | 359.1045 | 7475 | 6612.048 | 2462.1262
| 15200 | 90 | 359.1045 | 7475 | 6712.0358 | 2460.5633
| 15300 | 90 | 359.1045 | 7475 | 6812.0236 | 2459.0005
| 15400 | 90 | 359.1045 | 7475 | 6912.0114 | 2457.4376
| 15500 | 90 | 359.1045 | 7475 | 7011.9992 | 2455.8748
| 15600 | 90 | 359.1045 | 7475 | 7111.987 | 2454.3119
| 15700 | 90 | 359.1045 | 7475 | 7211.9748 | 2452.7491
| 15800 | 90 | 359.1045 | 7475 | 7311.9625 | 2451.1862
| 15900 | 90 | 359.1045 | 7475 | 7411.9503 | 2449.6234
| 16000 | 90 | 359.1045 | 7475 | 7511.9381 | 2448.0605
| 16100 | 90 | 359.1045 | 7475 | 7611.9259 | 2446.4977
| 16200 | 90 | 359.1045 | 7475 | 7711.9137 | 2444.9348
| 16300 | 90 | 359.1045 | 7475 | 7811.9015 | 2443.372
| 16400 | 90 | 359.1045 | 7475 | 7911.8893 | 2441.8091
| 16500 | 90 | 359.1045 | 7475 | 8011.877 | 2440.2463
| 16600 | 90 | 359.1045 | 7475 | 8111.8648 | 2438.6834
| 16700 | 90 | 359.1045 | 7475 | 8211.8526 | 2437.1206
| 16800 | 90 | 359.1045 | 7475 | 8311.8404 | 2435.5577
| 16900 | 90 | 359.1045 | 7475 | 8411.8282 | 2433.9949
| 17000 | 90 | 359.1045 | 7475 | 8511.816 | 2432.432
| 17100 | 90 | 359.1045 | 7475 | 8611.8038 | 2430.8692
| 17200 | 90 | 359.1045 | 7475 | 8711.7916 | 2429.3063
| 17300 | 90 | 359.1045 | 7475 | 8811.7793 | 2427.7435
| 17400 | 90 | 359.1045 | 7475 | 8911.7671 | 2426.1806
| 17500 | 90 | 359.1045 | 7475 | 9011.7549 | 2424.6178
| 17600 | 90 | 359.1045 | 7475 | 9111.7427 | 2423.0549
| 17700 | 90 | 359.1045 | 7475 | 9211.7305 | 2421.4921
| 17800 | 90 | 359.1045 | 7475 | 9311.7183 | 2419.9292
| 17900 | 90 | 359.1045 | 7475 | 9411.7061 | 2418.3664
| 18000 | 90 | 359.1045 | 7475 | 9511.6938 | 2416.8035
| 18100 | 90 | 359.1045 | 7475 | 9611.6816 | 2415.2407
| 18200 | 90 | 359.1045 | 7475 | 9711.6694 | 2413.6778
| 18300 | 90 | 359.1045 | 7475 | 9811.6572 | 2412.115
| 18400 | 90 | 359.1045 | 7475 | 9911.645 | 2410.5521
| 18481.1512 | 90 | 359.1045 | 7475 | 9992.7863 | 2409.2839

## Lookup (hidden)
North Reference | RetunValue | Grid Type | ReturnValue | Deviation Indicator | ReturnValue
| 1 |  | 0 |  | 4
True |  | SPCS-Colorado Central-NAD27 |  | Directional
Grid |  | SPCS-Colorado Central-NAD83 |  | High Angle
|  | SPCS-Colorado North-NAD27 |  | Horizontal
SPCS-Colorado North-NAD83
SPCS-Colorado South-NAD27
SPCS-Colorado South-NAD83
UTM-Zone 12 NAD27
UTM-Zone 12 NAD83
UTM-Zone 13 NAD27
UTM-Zone 13 NAD83