## Data
Header Information | measured depth (ft) | inclination (°) | azimuth (°) | true vertical depth (ft) | northing +N/-S (ft) | easting +E/-W (ft)
Operator Name | 0 | 0 | 0 | 0 | 0 | 0
Laramie Energy | 100 | 0 | 0 | 100 | 0 | 0
Operator Number | 200 | 0 | 0 | 200 | 0 | 0
10433 | 300 | 2.5 | 340 | 299.968 | 2.05 | -0.746
Well Name and Number | 400 | 5 | 340 | 399.746 | 8.195 | -2.983
Laramie 0993-20-11E | 500 | 7.5 | 340 | 499.144 | 18.424 | -6.706
API Number (if available) | 600 | 10 | 340 | 597.972 | 32.718 | -11.908
05-077-10641 | 700 | 12.374 | 335.939 | 696.067 | 50.664 | -19.248
Location: QQ SEC TWP RGE | 800 | 14.789 | 333.177 | 793.264 | 71.841 | -29.377
NWSE Sec 29 T9S R93W | 900 | 17.228 | 331.179 | 889.38 | 96.209 | -42.277
Citing Type: Planned or Actual | 1000 | 19.682 | 329.666 | 984.23 | 123.722 | -57.923
Planned | 1100 | 22.146 | 328.476 | 1077.635 | 154.328 | -76.286
Deviation Indicator | 1200 | 24.617 | 327.514 | 1169.417 | 187.968 | -97.33
0 | 1300 | 27.092 | 326.718 | 1259.401 | 224.579 | -121.016
North Reference | 1400 | 29.572 | 326.047 | 1347.415 | 264.09 | -147.298
0 | 1500 | 32.054 | 325.47 | 1433.293 | 306.426 | -176.126
Grid Type | 1600 | 34.539 | 324.968 | 1516.87 | 351.508 | -207.446
#VALUE! | 1685.921 | 36.676 | 324.585 | 1586.722 | 392.369 | -236.301
| 1700 | 36.676 | 324.585 | 1598.014 | 399.222 | -241.174
| 1800 | 36.676 | 324.585 | 1678.217 | 447.9 | -275.786
| 1900 | 36.676 | 324.585 | 1758.42 | 496.577 | -310.398
| 2000 | 36.676 | 324.585 | 1838.623 | 545.254 | -345.011
| 2100 | 36.676 | 324.585 | 1918.825 | 593.932 | -379.623
| 2200 | 36.676 | 324.585 | 1999.028 | 642.609 | -414.235
| 2300 | 36.676 | 324.585 | 2079.231 | 691.286 | -448.848
| 2400 | 36.676 | 324.585 | 2159.434 | 739.964 | -483.46
| 2500 | 36.676 | 324.585 | 2239.637 | 788.641 | -518.072
| 2600 | 36.676 | 324.585 | 2319.84 | 837.318 | -552.685
| 2700 | 36.676 | 324.585 | 2400.043 | 885.996 | -587.297
| 2800 | 36.676 | 324.585 | 2480.246 | 934.673 | -621.909
| 2900 | 36.676 | 324.585 | 2560.448 | 983.351 | -656.522
| 3000 | 36.676 | 324.585 | 2640.651 | 1032.028 | -691.134
| 3100 | 36.676 | 324.585 | 2720.854 | 1080.705 | -725.746
| 3200 | 36.676 | 324.585 | 2801.057 | 1129.383 | -760.359
| 3300 | 36.676 | 324.585 | 2881.26 | 1178.06 | -794.971
| 3400 | 36.676 | 324.585 | 2961.463 | 1226.737 | -829.583
| 3500 | 36.676 | 324.585 | 3041.666 | 1275.415 | -864.196
| 3600 | 36.676 | 324.585 | 3121.869 | 1324.092 | -898.808
| 3700 | 36.676 | 324.585 | 3202.072 | 1372.769 | -933.42
| 3800 | 36.676 | 324.585 | 3282.274 | 1421.447 | -968.033
| 3900 | 36.676 | 324.585 | 3362.477 | 1470.124 | -1002.645
| 4000 | 36.676 | 324.585 | 3442.68 | 1518.801 | -1037.257
| 4100 | 36.676 | 324.585 | 3522.883 | 1567.479 | -1071.87
| 4200 | 36.676 | 324.585 | 3603.086 | 1616.156 | -1106.482
| 4300 | 36.676 | 324.585 | 3683.289 | 1664.833 | -1141.094
| 4400 | 36.676 | 324.585 | 3763.492 | 1713.511 | -1175.707
| 4500 | 36.676 | 324.585 | 3843.695 | 1762.188 | -1210.319
| 4600 | 36.676 | 324.585 | 3923.897 | 1810.865 | -1244.931
| 4700 | 36.676 | 324.585 | 4004.1 | 1859.543 | -1279.544
| 4800 | 36.676 | 324.585 | 4084.303 | 1908.22 | -1314.156
| 4900 | 36.676 | 324.585 | 4164.506 | 1956.897 | -1348.768
| 5000 | 36.676 | 324.585 | 4244.709 | 2005.575 | -1383.381
| 5100 | 36.676 | 324.585 | 4324.912 | 2054.252 | -1417.993
| 5200 | 36.676 | 324.585 | 4405.115 | 2102.93 | -1452.605
| 5300 | 36.676 | 324.585 | 4485.318 | 2151.607 | -1487.218
| 5400 | 36.676 | 324.585 | 4565.521 | 2200.284 | -1521.83
| 5500 | 36.676 | 324.585 | 4645.723 | 2248.962 | -1556.442
| 5586.53 | 36.676 | 324.585 | 4715.123 | 2291.082 | -1586.392
| 5600 | 36.339 | 324.585 | 4725.95 | 2297.613 | -1591.036
| 5700 | 33.839 | 324.585 | 4807.769 | 2344.458 | -1624.346
| 5800 | 31.339 | 324.585 | 4892.018 | 2388.35 | -1655.555
| 5900 | 28.839 | 324.585 | 4978.536 | 2429.205 | -1684.606
| 6000 | 26.339 | 324.585 | 5067.159 | 2466.946 | -1711.441
| 6100 | 23.839 | 324.585 | 5157.716 | 2501.5 | -1736.011
| 6200 | 21.339 | 324.585 | 5250.037 | 2532.802 | -1758.269
| 6300 | 18.839 | 324.585 | 5343.946 | 2560.793 | -1778.172
| 6400 | 16.339 | 324.585 | 5439.263 | 2585.418 | -1795.682
| 6500 | 13.839 | 324.585 | 5535.808 | 2606.632 | -1810.766
| 6600 | 11.339 | 324.585 | 5633.396 | 2624.393 | -1823.395
| 6700 | 8.839 | 324.585 | 5731.842 | 2638.669 | -1833.546
| 6800 | 6.339 | 324.585 | 5830.958 | 2649.431 | -1841.199
| 6900 | 3.839 | 324.585 | 5930.556 | 2656.659 | -1846.338
| 7000 | 1.339 | 324.585 | 6030.446 | 2660.34 | -1848.956
| 7053.559 | 0 | 0 | 6084 | 2660.85 | -1849.318
| 7100 | 0 | 0 | 6130.441 | 2660.85 | -1849.318
| 7200 | 0 | 0 | 6230.441 | 2660.85 | -1849.318
| 7300 | 0 | 0 | 6330.441 | 2660.85 | -1849.318
| 7400 | 0 | 0 | 6430.441 | 2660.85 | -1849.318
| 7500 | 0 | 0 | 6530.441 | 2660.85 | -1849.318
| 7600 | 0 | 0 | 6630.441 | 2660.85 | -1849.318
| 7700 | 0 | 0 | 6730.441 | 2660.85 | -1849.318
| 7800 | 0 | 0 | 6830.441 | 2660.85 | -1849.318
| 7900 | 0 | 0 | 6930.441 | 2660.85 | -1849.318
| 8000 | 0 | 0 | 7030.441 | 2660.85 | -1849.318
| 8100 | 0 | 0 | 7130.441 | 2660.85 | -1849.318
| 8200 | 0 | 0 | 7230.441 | 2660.85 | -1849.318
| 8300 | 0 | 0 | 7330.441 | 2660.85 | -1849.318
| 8400 | 0 | 0 | 7430.441 | 2660.85 | -1849.318
| 8500 | 0 | 0 | 7530.441 | 2660.85 | -1849.318
| 8600 | 0 | 0 | 7630.441 | 2660.85 | -1849.318
| 8700 | 0 | 0 | 7730.441 | 2660.85 | -1849.318
| 8800 | 0 | 0 | 7830.441 | 2660.85 | -1849.318
| 8828.559 | 0 | 0 | 7859 | 2660.85 | -1849.318

## Lookup (hidden)
North Reference | RetunValue | Grid Type | ReturnValue | Deviation Indicator | ReturnValue
| 1 |  | 0 |  | 1
True |  | SPCS-Colorado Central-NAD27 |  | Directional
Grid |  | SPCS-Colorado Central-NAD83 |  | High Angle
|  | SPCS-Colorado North-NAD27 |  | Horizontal
SPCS-Colorado North-NAD83
SPCS-Colorado South-NAD27
SPCS-Colorado South-NAD83
UTM-Zone 12 NAD27
UTM-Zone 12 NAD83
UTM-Zone 13 NAD27
UTM-Zone 13 NAD83