## Data
Header Information | measured depth (ft) | inclination (°) | azimuth (°) | true vertical depth (ft) | northing +N/-S (ft) | easting +E/-W (ft)
Operator Name | 0 | 0 | 0 | 0 | 0 | 0
Laramie Energy | 100 | 0 | 0 | 100 | 0 | 0
Operator Number | 200 | 0 | 0 | 200 | 0 | 0
10433 | 230 | 0 | 0 | 230 | 0 | 0
Well Name and Number | 300 | 1.75 | 288 | 299.989 | 0.33 | -1.017
Laramie 0993-20-13E | 400 | 4.25 | 288 | 399.844 | 1.947 | -5.994
API Number (if available) | 430 | 5 | 288 | 429.746 | 2.695 | -8.294
05-077-10638 | 500 | 6.49 | 297.265 | 499.394 | 5.45 | -14.712
Location: QQ SEC TWP RGE | 600 | 8.785 | 304.806 | 598.503 | 12.399 | -26.007
NENE Sec 29 T9S R93W | 700 | 11.168 | 309.198 | 696.985 | 22.88 | -39.785
Citing Type: Planned or Actual | 800 | 13.593 | 312.05 | 794.653 | 36.874 | -56.019
Planned | 900 | 16.041 | 314.049 | 891.321 | 54.353 | -74.677
Deviation Indicator | 1000 | 18.502 | 315.53 | 986.806 | 75.285 | -95.726
0 | 1100 | 20.972 | 316.673 | 1080.924 | 99.629 | -119.125
North Reference | 1200 | 23.448 | 317.584 | 1173.497 | 127.34 | -144.828
0 | 1300 | 25.929 | 318.33 | 1264.35 | 158.365 | -172.788
Grid Type | 1400 | 28.412 | 318.954 | 1353.308 | 192.644 | -202.95
#VALUE! | 1500 | 30.899 | 319.485 | 1440.203 | 230.112 | -235.258
| 1544.877 | 32.015 | 319.699 | 1478.484 | 247.945 | -250.439
| 1600 | 32.015 | 319.699 | 1525.223 | 270.232 | -269.34
| 1700 | 32.015 | 319.699 | 1610.014 | 310.663 | -303.63
| 1800 | 32.015 | 319.699 | 1694.805 | 351.095 | -337.92
| 1900 | 32.015 | 319.699 | 1779.596 | 391.527 | -372.21
| 2000 | 32.015 | 319.699 | 1864.387 | 431.958 | -406.499
| 2100 | 32.015 | 319.699 | 1949.178 | 472.39 | -440.789
| 2200 | 32.015 | 319.699 | 2033.969 | 512.821 | -475.079
| 2300 | 32.015 | 319.699 | 2118.76 | 553.253 | -509.369
| 2400 | 32.015 | 319.699 | 2203.551 | 593.684 | -543.658
| 2500 | 32.015 | 319.699 | 2288.342 | 634.116 | -577.948
| 2600 | 32.015 | 319.699 | 2373.133 | 674.548 | -612.238
| 2700 | 32.015 | 319.699 | 2457.923 | 714.979 | -646.528
| 2800 | 32.015 | 319.699 | 2542.714 | 755.411 | -680.817
| 2900 | 32.015 | 319.699 | 2627.505 | 795.842 | -715.107
| 3000 | 32.015 | 319.699 | 2712.296 | 836.274 | -749.397
| 3100 | 32.015 | 319.699 | 2797.087 | 876.705 | -783.687
| 3200 | 32.015 | 319.699 | 2881.878 | 917.137 | -817.976
| 3300 | 32.015 | 319.699 | 2966.669 | 957.568 | -852.266
| 3400 | 32.015 | 319.699 | 3051.46 | 998 | -886.556
| 3500 | 32.015 | 319.699 | 3136.251 | 1038.432 | -920.846
| 3600 | 32.015 | 319.699 | 3221.042 | 1078.863 | -955.135
| 3700 | 32.015 | 319.699 | 3305.833 | 1119.295 | -989.425
| 3800 | 32.015 | 319.699 | 3390.624 | 1159.726 | -1023.715
| 3900 | 32.015 | 319.699 | 3475.415 | 1200.158 | -1058.005
| 4000 | 32.015 | 319.699 | 3560.206 | 1240.589 | -1092.294
| 4100 | 32.015 | 319.699 | 3644.996 | 1281.021 | -1126.584
| 4200 | 32.015 | 319.699 | 3729.787 | 1321.453 | -1160.874
| 4300 | 32.015 | 319.699 | 3814.578 | 1361.884 | -1195.164
| 4400 | 32.015 | 319.699 | 3899.369 | 1402.316 | -1229.453
| 4500 | 32.015 | 319.699 | 3984.16 | 1442.747 | -1263.743
| 4600 | 32.015 | 319.699 | 4068.951 | 1483.179 | -1298.033
| 4700 | 32.015 | 319.699 | 4153.742 | 1523.61 | -1332.323
| 4800 | 32.015 | 319.699 | 4238.533 | 1564.042 | -1366.612
| 4900 | 32.015 | 319.699 | 4323.324 | 1604.473 | -1400.902
| 5000 | 32.015 | 319.699 | 4408.115 | 1644.905 | -1435.192
| 5100 | 32.015 | 319.699 | 4492.906 | 1685.337 | -1469.482
| 5200 | 32.015 | 319.699 | 4577.697 | 1725.768 | -1503.771
| 5300 | 32.015 | 319.699 | 4662.488 | 1766.2 | -1538.061
| 5400 | 32.015 | 319.699 | 4747.279 | 1806.631 | -1572.351
| 5500 | 32.015 | 319.699 | 4832.069 | 1847.063 | -1606.641
| 5531.768 | 32.015 | 319.699 | 4859.006 | 1859.907 | -1617.534
| 5600 | 30.309 | 319.699 | 4917.39 | 1886.834 | -1640.37
| 5700 | 27.809 | 319.699 | 5004.795 | 1923.874 | -1671.784
| 5800 | 25.309 | 319.699 | 5094.235 | 1957.971 | -1700.701
| 5900 | 22.809 | 319.699 | 5185.541 | 1989.061 | -1727.068
| 6000 | 20.309 | 319.699 | 5278.537 | 2017.083 | -1750.834
| 6100 | 17.809 | 319.699 | 5373.048 | 2041.985 | -1771.953
| 6200 | 15.309 | 319.699 | 5468.893 | 2063.72 | -1790.386
| 6300 | 12.809 | 319.699 | 5565.889 | 2082.245 | -1806.097
| 6400 | 10.309 | 319.699 | 5663.853 | 2097.526 | -1819.057
| 6500 | 7.809 | 319.699 | 5762.598 | 2109.533 | -1829.24
| 6600 | 5.309 | 319.699 | 5861.936 | 2118.245 | -1836.628
| 6700 | 2.809 | 319.699 | 5961.677 | 2123.643 | -1841.206
| 6800 | 0.309 | 319.699 | 6061.632 | 2125.718 | -1842.966
| 6812.368 | 0 | 0 | 6074 | 2125.743 | -1842.988
| 6900 | 0 | 0 | 6161.632 | 2125.743 | -1842.988
| 7000 | 0 | 0 | 6261.632 | 2125.743 | -1842.988
| 7100 | 0 | 0 | 6361.632 | 2125.743 | -1842.988
| 7200 | 0 | 0 | 6461.632 | 2125.743 | -1842.988
| 7300 | 0 | 0 | 6561.632 | 2125.743 | -1842.988
| 7400 | 0 | 0 | 6661.632 | 2125.743 | -1842.988
| 7500 | 0 | 0 | 6761.632 | 2125.743 | -1842.988
| 7600 | 0 | 0 | 6861.632 | 2125.743 | -1842.988
| 7700 | 0 | 0 | 6961.632 | 2125.743 | -1842.988
| 7800 | 0 | 0 | 7061.632 | 2125.743 | -1842.988
| 7900 | 0 | 0 | 7161.632 | 2125.743 | -1842.988
| 8000 | 0 | 0 | 7261.632 | 2125.743 | -1842.988
| 8100 | 0 | 0 | 7361.632 | 2125.743 | -1842.988
| 8200 | 0 | 0 | 7461.632 | 2125.743 | -1842.988
| 8300 | 0 | 0 | 7561.632 | 2125.743 | -1842.988
| 8400 | 0 | 0 | 7661.632 | 2125.743 | -1842.988
| 8500 | 0 | 0 | 7761.632 | 2125.743 | -1842.988
| 8587.368 | 0 | 0 | 7849 | 2125.743 | -1842.988

## Lookup (hidden)
North Reference | RetunValue | Grid Type | ReturnValue | Deviation Indicator | ReturnValue
| 1 |  | 0 |  | 1
True |  | SPCS-Colorado Central-NAD27 |  | Directional
Grid |  | SPCS-Colorado Central-NAD83 |  | High Angle
|  | SPCS-Colorado North-NAD27 |  | Horizontal
SPCS-Colorado North-NAD83
SPCS-Colorado South-NAD27
SPCS-Colorado South-NAD83
UTM-Zone 12 NAD27
UTM-Zone 12 NAD83
UTM-Zone 13 NAD27
UTM-Zone 13 NAD83