## Data
Header Information | measured depth (ft) | inclination (°) | azimuth (°) | true vertical depth (ft) | northing +N/-S (ft) | easting +E/-W (ft)
Operator Name | 0 | 0 | 0 | 0 | 0 | 0
Laramie Energy | 100 | 0 | 0 | 100 | 0 | 0
Operator Number | 200 | 0 | 0 | 200 | 0 | 0
10433 | 265 | 0 | 0 | 265 | 0 | 0
Well Name and Number | 300 | 0.875 | 290 | 299.999 | 0.091 | -0.251
Laramie 0993-20-14E | 400 | 3.375 | 290 | 399.922 | 1.36 | -3.735
API Number (if available) | 500 | 5.875 | 290 | 499.588 | 4.117 | -11.312
05-077-10639 | 545 | 7 | 290 | 544.304 | 5.843 | -16.053
Location: QQ SEC TWP RGE | 600 | 8.204 | 295.031 | 598.82 | 8.65 | -22.758
NENE Sec 29 T9S R93W | 700 | 10.502 | 301.149 | 697.487 | 16.384 | -37.025
Citing Type: Planned or Actual | 800 | 12.874 | 305.064 | 795.408 | 27.499 | -53.945
Planned | 900 | 15.286 | 307.769 | 892.397 | 41.976 | -73.487
Deviation Indicator | 1000 | 17.723 | 309.749 | 988.271 | 59.785 | -95.613
0 | 1100 | 20.174 | 311.262 | 1082.845 | 80.892 | -120.282
North Reference | 1200 | 22.636 | 312.459 | 1175.941 | 105.259 | -147.446
0 | 1300 | 25.105 | 313.431 | 1267.38 | 132.838 | -177.053
Grid Type | 1400 | 27.579 | 314.24 | 1356.99 | 163.577 | -209.047
#VALUE! | 1480.754 | 29.58 | 314.801 | 1427.901 | 190.666 | -236.585
| 1500 | 29.58 | 314.801 | 1444.639 | 197.361 | -243.326
| 1600 | 29.58 | 314.801 | 1531.606 | 232.145 | -278.352
| 1700 | 29.58 | 314.801 | 1618.573 | 266.929 | -313.378
| 1800 | 29.58 | 314.801 | 1705.54 | 301.713 | -348.404
| 1900 | 29.58 | 314.801 | 1792.507 | 336.497 | -383.43
| 2000 | 29.58 | 314.801 | 1879.474 | 371.281 | -418.456
| 2100 | 29.58 | 314.801 | 1966.441 | 406.065 | -453.482
| 2200 | 29.58 | 314.801 | 2053.407 | 440.849 | -488.508
| 2300 | 29.58 | 314.801 | 2140.374 | 475.633 | -523.534
| 2400 | 29.58 | 314.801 | 2227.341 | 510.417 | -558.56
| 2500 | 29.58 | 314.801 | 2314.308 | 545.201 | -593.586
| 2600 | 29.58 | 314.801 | 2401.275 | 579.985 | -628.612
| 2700 | 29.58 | 314.801 | 2488.242 | 614.769 | -663.638
| 2800 | 29.58 | 314.801 | 2575.209 | 649.553 | -698.664
| 2900 | 29.58 | 314.801 | 2662.176 | 684.337 | -733.69
| 3000 | 29.58 | 314.801 | 2749.143 | 719.121 | -768.716
| 3100 | 29.58 | 314.801 | 2836.11 | 753.905 | -803.742
| 3200 | 29.58 | 314.801 | 2923.077 | 788.689 | -838.768
| 3300 | 29.58 | 314.801 | 3010.044 | 823.473 | -873.794
| 3400 | 29.58 | 314.801 | 3097.011 | 858.257 | -908.82
| 3500 | 29.58 | 314.801 | 3183.978 | 893.041 | -943.847
| 3600 | 29.58 | 314.801 | 3270.945 | 927.826 | -978.873
| 3700 | 29.58 | 314.801 | 3357.911 | 962.61 | -1013.899
| 3800 | 29.58 | 314.801 | 3444.878 | 997.394 | -1048.925
| 3900 | 29.58 | 314.801 | 3531.845 | 1032.178 | -1083.951
| 4000 | 29.58 | 314.801 | 3618.812 | 1066.962 | -1118.977
| 4100 | 29.58 | 314.801 | 3705.779 | 1101.746 | -1154.003
| 4200 | 29.58 | 314.801 | 3792.746 | 1136.53 | -1189.029
| 4300 | 29.58 | 314.801 | 3879.713 | 1171.314 | -1224.055
| 4400 | 29.58 | 314.801 | 3966.68 | 1206.098 | -1259.081
| 4500 | 29.58 | 314.801 | 4053.647 | 1240.882 | -1294.107
| 4600 | 29.58 | 314.801 | 4140.614 | 1275.666 | -1329.133
| 4700 | 29.58 | 314.801 | 4227.581 | 1310.45 | -1364.159
| 4800 | 29.58 | 314.801 | 4314.548 | 1345.234 | -1399.185
| 4900 | 29.58 | 314.801 | 4401.515 | 1380.018 | -1434.211
| 5000 | 29.58 | 314.801 | 4488.482 | 1414.802 | -1469.237
| 5100 | 29.58 | 314.801 | 4575.449 | 1449.586 | -1504.263
| 5200 | 29.58 | 314.801 | 4662.415 | 1484.37 | -1539.289
| 5300 | 29.58 | 314.801 | 4749.382 | 1519.154 | -1574.315
| 5400 | 29.58 | 314.801 | 4836.349 | 1553.938 | -1609.341
| 5500 | 29.58 | 314.801 | 4923.316 | 1588.722 | -1644.367
| 5511.908 | 29.58 | 314.801 | 4933.673 | 1592.865 | -1648.538
| 5600 | 27.377 | 314.801 | 5011.1 | 1622.461 | -1678.341
| 5700 | 24.877 | 314.801 | 5100.875 | 1653.49 | -1709.585
| 5800 | 22.377 | 314.801 | 5192.484 | 1681.729 | -1738.021
| 5900 | 19.877 | 314.801 | 5285.755 | 1707.126 | -1763.594
| 6000 | 17.377 | 314.801 | 5380.509 | 1729.632 | -1786.257
| 6100 | 14.877 | 314.801 | 5476.566 | 1749.204 | -1805.965
| 6200 | 12.377 | 314.801 | 5573.743 | 1765.804 | -1822.681
| 6300 | 9.877 | 314.801 | 5671.855 | 1779.403 | -1836.374
| 6400 | 7.377 | 314.801 | 5770.716 | 1789.972 | -1847.017
| 6500 | 4.877 | 314.801 | 5870.137 | 1797.493 | -1854.59
| 6600 | 2.377 | 314.801 | 5969.928 | 1801.951 | -1859.079
| 6695.099 | 0 | 0 | 6065 | 1803.341 | -1860.479
| 6700 | 0 | 0 | 6069.901 | 1803.341 | -1860.479
| 6800 | 0 | 0 | 6169.901 | 1803.341 | -1860.479
| 6900 | 0 | 0 | 6269.901 | 1803.341 | -1860.479
| 7000 | 0 | 0 | 6369.901 | 1803.341 | -1860.479
| 7100 | 0 | 0 | 6469.901 | 1803.341 | -1860.479
| 7200 | 0 | 0 | 6569.901 | 1803.341 | -1860.479
| 7300 | 0 | 0 | 6669.901 | 1803.341 | -1860.479
| 7400 | 0 | 0 | 6769.901 | 1803.341 | -1860.479
| 7500 | 0 | 0 | 6869.901 | 1803.341 | -1860.479
| 7600 | 0 | 0 | 6969.901 | 1803.341 | -1860.479
| 7700 | 0 | 0 | 7069.901 | 1803.341 | -1860.479
| 7800 | 0 | 0 | 7169.901 | 1803.341 | -1860.479
| 7900 | 0 | 0 | 7269.901 | 1803.341 | -1860.479
| 8000 | 0 | 0 | 7369.901 | 1803.341 | -1860.479
| 8100 | 0 | 0 | 7469.901 | 1803.341 | -1860.479
| 8200 | 0 | 0 | 7569.901 | 1803.341 | -1860.479
| 8300 | 0 | 0 | 7669.901 | 1803.341 | -1860.479
| 8400 | 0 | 0 | 7769.901 | 1803.341 | -1860.479
| 8500 | 0 | 0 | 7869.901 | 1803.341 | -1860.479
| 8600 | 0 | 0 | 7969.901 | 1803.341 | -1860.479
| 8700 | 0 | 0 | 8069.901 | 1803.341 | -1860.479
| 8800 | 0 | 0 | 8169.901 | 1803.341 | -1860.479
| 8900 | 0 | 0 | 8269.901 | 1803.341 | -1860.479
| 9000 | 0 | 0 | 8369.901 | 1803.341 | -1860.479
| 9100 | 0 | 0 | 8469.901 | 1803.341 | -1860.479
| 9200 | 0 | 0 | 8569.901 | 1803.341 | -1860.479
| 9287.099 | 0 | 0 | 8657 | 1803.341 | -1860.479

## Lookup (hidden)
North Reference | RetunValue | Grid Type | ReturnValue | Deviation Indicator | ReturnValue
| 1 |  | 0 |  | 1
True |  | SPCS-Colorado Central-NAD27 |  | Directional
Grid |  | SPCS-Colorado Central-NAD83 |  | High Angle
|  | SPCS-Colorado North-NAD27 |  | Horizontal
SPCS-Colorado North-NAD83
SPCS-Colorado South-NAD27
SPCS-Colorado South-NAD83
UTM-Zone 12 NAD27
UTM-Zone 12 NAD83
UTM-Zone 13 NAD27
UTM-Zone 13 NAD83