## Data
Header Information | measured depth (ft) | inclination (°) | azimuth (°) | true vertical depth (ft) | northing +N/-S (ft) | easting +E/-W (ft)
Operator Name | 0 | 0 | 0 | 0 | 0 | 0
Laramie Energy | 100 | 0 | 0 | 100 | 0 | 0
Operator Number | 200 | 0 | 0 | 200 | 0 | 0
10433 | 260 | 0 | 0 | 260 | 0 | 0
Well Name and Number | 300 | 1 | 275 | 299.998 | 0.03 | -0.348
Laramie 0993-20-16E | 400 | 3.5 | 275 | 399.913 | 0.373 | -4.258
API Number (if available) | 500 | 6 | 275 | 499.562 | 1.094 | -12.507
05-077-10635 | 580 | 8 | 275 | 578.961 | 1.944 | -22.219
Location: QQ SEC TWP RGE | 600 | 8.394 | 277.161 | 598.757 | 2.247 | -25.054
NENE Sec 29 T9S R93W | 700 | 10.499 | 285.437 | 697.4 | 5.583 | -41.08
Citing Type: Planned or Actual | 800 | 12.746 | 290.902 | 795.346 | 11.945 | -60.171
Planned | 900 | 15.072 | 294.729 | 892.41 | 21.321 | -82.289
Deviation Indicator | 1000 | 17.445 | 297.544 | 988.405 | 33.693 | -107.393
0 | 1100 | 19.849 | 299.7 | 1083.15 | 49.039 | -135.435
North Reference | 1200 | 22.273 | 301.405 | 1176.464 | 67.328 | -166.361
0 | 1306.924 | 24.88 | 302.876 | 1274.455 | 90.1 | -202.553
Grid Type | 1400 | 24.88 | 302.876 | 1358.892 | 111.357 | -235.441
#VALUE! | 1500 | 24.88 | 302.876 | 1449.611 | 134.195 | -270.775
| 1600 | 24.88 | 302.876 | 1540.33 | 157.032 | -306.11
| 1700 | 24.88 | 302.876 | 1631.049 | 179.87 | -341.444
| 1800 | 24.88 | 302.876 | 1721.768 | 202.708 | -376.779
| 1900 | 24.88 | 302.876 | 1812.486 | 225.546 | -412.113
| 2000 | 24.88 | 302.876 | 1903.205 | 248.384 | -447.448
| 2100 | 24.88 | 302.876 | 1993.924 | 271.222 | -482.782
| 2200 | 24.88 | 302.876 | 2084.643 | 294.06 | -518.117
| 2300 | 24.88 | 302.876 | 2175.362 | 316.898 | -553.451
| 2400 | 24.88 | 302.876 | 2266.081 | 339.736 | -588.786
| 2500 | 24.88 | 302.876 | 2356.799 | 362.574 | -624.12
| 2600 | 24.88 | 302.876 | 2447.518 | 385.412 | -659.455
| 2700 | 24.88 | 302.876 | 2538.237 | 408.25 | -694.789
| 2800 | 24.88 | 302.876 | 2628.956 | 431.087 | -730.124
| 2900 | 24.88 | 302.876 | 2719.675 | 453.925 | -765.458
| 3000 | 24.88 | 302.876 | 2810.393 | 476.763 | -800.793
| 3100 | 24.88 | 302.876 | 2901.112 | 499.601 | -836.127
| 3200 | 24.88 | 302.876 | 2991.831 | 522.439 | -871.462
| 3300 | 24.88 | 302.876 | 3082.55 | 545.277 | -906.796
| 3400 | 24.88 | 302.876 | 3173.269 | 568.115 | -942.131
| 3500 | 24.88 | 302.876 | 3263.987 | 590.953 | -977.465
| 3600 | 24.88 | 302.876 | 3354.706 | 613.791 | -1012.8
| 3700 | 24.88 | 302.876 | 3445.425 | 636.629 | -1048.134
| 3800 | 24.88 | 302.876 | 3536.144 | 659.467 | -1083.469
| 3900 | 24.88 | 302.876 | 3626.863 | 682.305 | -1118.803
| 4000 | 24.88 | 302.876 | 3717.581 | 705.142 | -1154.138
| 4100 | 24.88 | 302.876 | 3808.3 | 727.98 | -1189.472
| 4200 | 24.88 | 302.876 | 3899.019 | 750.818 | -1224.807
| 4300 | 24.88 | 302.876 | 3989.738 | 773.656 | -1260.141
| 4400 | 24.88 | 302.876 | 4080.457 | 796.494 | -1295.476
| 4500 | 24.88 | 302.876 | 4171.175 | 819.332 | -1330.81
| 4600 | 24.88 | 302.876 | 4261.894 | 842.17 | -1366.145
| 4700 | 24.88 | 302.876 | 4352.613 | 865.008 | -1401.48
| 4800 | 24.88 | 302.876 | 4443.332 | 887.846 | -1436.814
| 4900 | 24.88 | 302.876 | 4534.051 | 910.684 | -1472.149
| 5000 | 24.88 | 302.876 | 4624.769 | 933.522 | -1507.483
| 5100 | 24.88 | 302.876 | 4715.488 | 956.36 | -1542.818
| 5200 | 24.88 | 302.876 | 4806.207 | 979.197 | -1578.152
| 5300 | 24.88 | 302.876 | 4896.926 | 1002.035 | -1613.487
| 5400 | 24.88 | 302.876 | 4987.645 | 1024.873 | -1648.821
| 5508.163 | 24.88 | 302.876 | 5085.769 | 1049.575 | -1687.04
| 5600 | 22.584 | 302.876 | 5169.834 | 1069.637 | -1718.08
| 5700 | 20.084 | 302.876 | 5262.974 | 1089.384 | -1748.632
| 5800 | 17.584 | 302.876 | 5357.612 | 1106.907 | -1775.743
| 5900 | 15.084 | 302.876 | 5453.568 | 1122.173 | -1799.361
| 6000 | 12.584 | 302.876 | 5550.659 | 1135.151 | -1819.442
| 6100 | 10.084 | 302.876 | 5648.701 | 1145.819 | -1835.947
| 6200 | 7.584 | 302.876 | 5747.507 | 1154.155 | -1848.844
| 6300 | 5.084 | 302.876 | 5846.889 | 1160.144 | -1858.109
| 6400 | 2.584 | 302.876 | 5946.657 | 1163.773 | -1863.725
| 6503.378 | 0 | 0 | 6050 | 1165.039 | -1865.683
| 6600 | 0 | 0 | 6146.622 | 1165.039 | -1865.683
| 6700 | 0 | 0 | 6246.622 | 1165.039 | -1865.683
| 6800 | 0 | 0 | 6346.622 | 1165.039 | -1865.683
| 6900 | 0 | 0 | 6446.622 | 1165.039 | -1865.683
| 7000 | 0 | 0 | 6546.622 | 1165.039 | -1865.683
| 7100 | 0 | 0 | 6646.622 | 1165.039 | -1865.683
| 7200 | 0 | 0 | 6746.622 | 1165.039 | -1865.683
| 7300 | 0 | 0 | 6846.622 | 1165.039 | -1865.683
| 7400 | 0 | 0 | 6946.622 | 1165.039 | -1865.683
| 7500 | 0 | 0 | 7046.622 | 1165.039 | -1865.683
| 7600 | 0 | 0 | 7146.622 | 1165.039 | -1865.683
| 7700 | 0 | 0 | 7246.622 | 1165.039 | -1865.683
| 7800 | 0 | 0 | 7346.622 | 1165.039 | -1865.683
| 7900 | 0 | 0 | 7446.622 | 1165.039 | -1865.683
| 8000 | 0 | 0 | 7546.622 | 1165.039 | -1865.683
| 8100 | 0 | 0 | 7646.622 | 1165.039 | -1865.683
| 8200 | 0 | 0 | 7746.622 | 1165.039 | -1865.683
| 8300 | 0 | 0 | 7846.622 | 1165.039 | -1865.683
| 8400 | 0 | 0 | 7946.622 | 1165.039 | -1865.683
| 8500 | 0 | 0 | 8046.622 | 1165.039 | -1865.683
| 8600 | 0 | 0 | 8146.622 | 1165.039 | -1865.683
| 8700 | 0 | 0 | 8246.622 | 1165.039 | -1865.683
| 8800 | 0 | 0 | 8346.622 | 1165.039 | -1865.683
| 8900 | 0 | 0 | 8446.622 | 1165.039 | -1865.683
| 9000 | 0 | 0 | 8546.622 | 1165.039 | -1865.683
| 9095.378 | 0 | 0 | 8642 | 1165.039 | -1865.683
| 9096.178 | 0 | 0 | 8642.799 | 1165.039 | -1865.683

## Lookup (hidden)
North Reference | RetunValue | Grid Type | ReturnValue | Deviation Indicator | ReturnValue
| 1 |  | 0 |  | 1
True |  | SPCS-Colorado Central-NAD27 |  | Directional
Grid |  | SPCS-Colorado Central-NAD83 |  | High Angle
|  | SPCS-Colorado North-NAD27 |  | Horizontal
SPCS-Colorado North-NAD83
SPCS-Colorado South-NAD27
SPCS-Colorado South-NAD83
UTM-Zone 12 NAD27
UTM-Zone 12 NAD83
UTM-Zone 13 NAD27
UTM-Zone 13 NAD83