## Data
Header Information | measured depth (ft) | inclination (°) | azimuth (°) | true vertical depth (ft) | northing +N/-S (ft) | easting +E/-W (ft)
Operator Name | 0 | 0 | 0 | 0 | 0 | 0
Laramie Energy | 100 | 0 | 0 | 100 | 0 | 0
Operator Number | 200 | 0 | 0 | 200 | 0 | 0
10433 | 300 | 0 | 0 | 300 | 0 | 0
Well Name and Number | 325 | 0 | 0 | 325 | 0 | 0
Laramie 0993-20-17E | 400 | 1.875 | 270 | 399.987 | 0 | -1.227
API Number (if available) | 500 | 4.375 | 270 | 499.83 | 0 | -6.678
05-077-10636 | 600 | 6.875 | 270 | 599.341 | 0 | -16.479
Location: QQ SEC TWP RGE | 700 | 9.375 | 270 | 698.329 | 0 | -30.611
NENE Sec 29 T9S R93W | 725 | 10 | 270 | 722.972 | 0 | -34.818
Citing Type: Planned or Actual | 800 | 11.485 | 276.162 | 796.658 | 0.802 | -48.754
Planned | 900 | 13.613 | 282.222 | 894.268 | 4.362 | -70.157
Deviation Indicator | 1000 | 15.848 | 286.637 | 990.978 | 10.764 | -94.745
0 | 1100 | 18.152 | 289.971 | 1086.605 | 19.995 | -122.473
North Reference | 1200 | 20.5 | 292.57 | 1180.965 | 32.037 | -153.286
0 | 1300 | 22.879 | 294.652 | 1273.88 | 46.868 | -187.128
Grid Type | 1328.061 | 23.55 | 295.165 | 1299.669 | 51.527 | -197.159
#VALUE! | 1400 | 23.55 | 295.165 | 1365.616 | 63.75 | -223.175
| 1500 | 23.55 | 295.165 | 1457.287 | 80.74 | -259.338
| 1600 | 23.55 | 295.165 | 1548.958 | 97.73 | -295.501
| 1700 | 23.55 | 295.165 | 1640.629 | 114.72 | -331.665
| 1800 | 23.55 | 295.165 | 1732.3 | 131.71 | -367.828
| 1900 | 23.55 | 295.165 | 1823.971 | 148.7 | -403.991
| 2000 | 23.55 | 295.165 | 1915.642 | 165.69 | -440.155
| 2100 | 23.55 | 295.165 | 2007.313 | 182.679 | -476.318
| 2200 | 23.55 | 295.165 | 2098.984 | 199.669 | -512.481
| 2300 | 23.55 | 295.165 | 2190.655 | 216.659 | -548.644
| 2400 | 23.55 | 295.165 | 2282.325 | 233.649 | -584.808
| 2500 | 23.55 | 295.165 | 2373.996 | 250.639 | -620.971
| 2600 | 23.55 | 295.165 | 2465.667 | 267.629 | -657.134
| 2700 | 23.55 | 295.165 | 2557.338 | 284.619 | -693.298
| 2800 | 23.55 | 295.165 | 2649.009 | 301.609 | -729.461
| 2900 | 23.55 | 295.165 | 2740.68 | 318.599 | -765.624
| 3000 | 23.55 | 295.165 | 2832.351 | 335.589 | -801.788
| 3100 | 23.55 | 295.165 | 2924.022 | 352.579 | -837.951
| 3200 | 23.55 | 295.165 | 3015.693 | 369.569 | -874.114
| 3300 | 23.55 | 295.165 | 3107.364 | 386.559 | -910.277
| 3400 | 23.55 | 295.165 | 3199.035 | 403.549 | -946.441
| 3500 | 23.55 | 295.165 | 3290.706 | 420.539 | -982.604
| 3600 | 23.55 | 295.165 | 3382.377 | 437.528 | -1018.767
| 3700 | 23.55 | 295.165 | 3474.048 | 454.518 | -1054.931
| 3800 | 23.55 | 295.165 | 3565.718 | 471.508 | -1091.094
| 3900 | 23.55 | 295.165 | 3657.389 | 488.498 | -1127.257
| 4000 | 23.55 | 295.165 | 3749.06 | 505.488 | -1163.42
| 4100 | 23.55 | 295.165 | 3840.731 | 522.478 | -1199.584
| 4200 | 23.55 | 295.165 | 3932.402 | 539.468 | -1235.747
| 4300 | 23.55 | 295.165 | 4024.073 | 556.458 | -1271.91
| 4400 | 23.55 | 295.165 | 4115.744 | 573.448 | -1308.074
| 4500 | 23.55 | 295.165 | 4207.415 | 590.438 | -1344.237
| 4600 | 23.55 | 295.165 | 4299.086 | 607.428 | -1380.4
| 4700 | 23.55 | 295.165 | 4390.757 | 624.418 | -1416.563
| 4800 | 23.55 | 295.165 | 4482.428 | 641.408 | -1452.727
| 4900 | 23.55 | 295.165 | 4574.099 | 658.398 | -1488.89
| 5000 | 23.55 | 295.165 | 4665.77 | 675.388 | -1525.053
| 5100 | 23.55 | 295.165 | 4757.441 | 692.378 | -1561.217
| 5200 | 23.55 | 295.165 | 4849.111 | 709.367 | -1597.38
| 5300 | 23.55 | 295.165 | 4940.782 | 726.357 | -1633.543
| 5400 | 23.55 | 295.165 | 5032.453 | 743.347 | -1669.706
| 5502.36 | 23.55 | 295.165 | 5126.288 | 760.738 | -1706.723
| 5600 | 21.109 | 295.165 | 5216.599 | 776.512 | -1740.297
| 5700 | 18.609 | 295.165 | 5310.644 | 790.956 | -1771.041
| 5800 | 16.109 | 295.165 | 5406.082 | 803.642 | -1798.044
| 5900 | 13.609 | 295.165 | 5502.73 | 814.546 | -1821.253
| 6000 | 11.109 | 295.165 | 5600.405 | 823.646 | -1840.624
| 6100 | 8.609 | 295.165 | 5698.92 | 830.927 | -1856.121
| 6200 | 6.109 | 295.165 | 5798.089 | 836.373 | -1867.713
| 6300 | 3.609 | 295.165 | 5897.721 | 839.975 | -1875.38
| 6400 | 1.109 | 295.165 | 5997.629 | 841.725 | -1879.105
| 6444.374 | 0 | 0 | 6042 | 841.908 | -1879.494
| 6500 | 0 | 0 | 6097.626 | 841.908 | -1879.494
| 6600 | 0 | 0 | 6197.626 | 841.908 | -1879.494
| 6700 | 0 | 0 | 6297.626 | 841.908 | -1879.494
| 6800 | 0 | 0 | 6397.626 | 841.908 | -1879.494
| 6900 | 0 | 0 | 6497.626 | 841.908 | -1879.494
| 7000 | 0 | 0 | 6597.626 | 841.908 | -1879.494
| 7100 | 0 | 0 | 6697.626 | 841.908 | -1879.494
| 7200 | 0 | 0 | 6797.626 | 841.908 | -1879.494
| 7300 | 0 | 0 | 6897.626 | 841.908 | -1879.494
| 7400 | 0 | 0 | 6997.626 | 841.908 | -1879.494
| 7500 | 0 | 0 | 7097.626 | 841.908 | -1879.494
| 7600 | 0 | 0 | 7197.626 | 841.908 | -1879.494
| 7700 | 0 | 0 | 7297.626 | 841.908 | -1879.494
| 7800 | 0 | 0 | 7397.626 | 841.908 | -1879.494
| 7900 | 0 | 0 | 7497.626 | 841.908 | -1879.494
| 8000 | 0 | 0 | 7597.626 | 841.908 | -1879.494
| 8100 | 0 | 0 | 7697.626 | 841.908 | -1879.494
| 8200 | 0 | 0 | 7797.626 | 841.908 | -1879.494
| 8219.374 | 0 | 0 | 7817 | 841.908 | -1879.494

## Lookup (hidden)
North Reference | RetunValue | Grid Type | ReturnValue | Deviation Indicator | ReturnValue
| 1 |  | 0 |  | 1
True |  | SPCS-Colorado Central-NAD27 |  | Directional
Grid |  | SPCS-Colorado Central-NAD83 |  | High Angle
|  | SPCS-Colorado North-NAD27 |  | Horizontal
SPCS-Colorado North-NAD83
SPCS-Colorado South-NAD27
SPCS-Colorado South-NAD83
UTM-Zone 12 NAD27
UTM-Zone 12 NAD83
UTM-Zone 13 NAD27
UTM-Zone 13 NAD83