## Data
Header Information | measured depth (ft) | inclination (°) | azimuth (°) | true vertical depth (ft) | northing +N/-S (ft) | easting +E/-W (ft)
Operator Name | 0 | 0 | 0 | 0 | 0 | 0
Laramie Energy | 100 | 0 | 0 | 100 | 0 | 0
Operator Number | 200 | 0 | 0 | 200 | 0 | 0
10433 | 215 | 0 | 0 | 215 | 0 | 0
Well Name and Number | 300 | 2.125 | 29.283 | 299.981 | 1.375 | 0.771
Laramie 0993-20-11W | 400 | 4.625 | 29.283 | 399.799 | 6.509 | 3.65
API Number (if available) | 500 | 7.125 | 29.283 | 499.266 | 15.436 | 8.656
05-077-10644 | 600 | 9.625 | 29.283 | 598.192 | 28.139 | 15.78
Location: QQ SEC TWP RGE | 700 | 12.125 | 29.283 | 696.388 | 44.593 | 25.008
NENE Sec 29 T9S R93W | 800 | 14.625 | 29.283 | 793.668 | 64.768 | 36.321
Citing Type: Planned or Actual | 900 | 17.125 | 29.283 | 889.847 | 88.625 | 49.7
Planned | 1000 | 19.625 | 29.283 | 984.74 | 116.118 | 65.118
Deviation Indicator | 1100 | 22.125 | 29.283 | 1078.169 | 147.195 | 82.546
0 | 1200 | 24.625 | 29.283 | 1169.954 | 181.797 | 101.95
North Reference | 1300 | 27.125 | 29.283 | 1259.922 | 219.858 | 123.295
0 | 1400 | 29.625 | 29.283 | 1347.901 | 261.306 | 146.538
Grid Type | 1500 | 32.125 | 29.283 | 1433.723 | 306.061 | 171.637
#VALUE! | 1552.455 | 33.436 | 29.283 | 1477.823 | 330.832 | 185.528
| 1600 | 33.436 | 29.283 | 1517.5 | 353.682 | 198.342
| 1700 | 33.436 | 29.283 | 1600.949 | 401.741 | 225.293
| 1800 | 33.436 | 29.283 | 1684.399 | 449.801 | 252.245
| 1900 | 33.436 | 29.283 | 1767.849 | 497.861 | 279.196
| 2000 | 33.436 | 29.283 | 1851.299 | 545.921 | 306.148
| 2100 | 33.436 | 29.283 | 1934.749 | 593.981 | 333.1
| 2200 | 33.436 | 29.283 | 2018.199 | 642.04 | 360.051
| 2300 | 33.436 | 29.283 | 2101.648 | 690.1 | 387.003
| 2400 | 33.436 | 29.283 | 2185.098 | 738.16 | 413.954
| 2500 | 33.436 | 29.283 | 2268.548 | 786.22 | 440.906
| 2600 | 33.436 | 29.283 | 2351.998 | 834.279 | 467.857
| 2700 | 33.436 | 29.283 | 2435.448 | 882.339 | 494.809
| 2800 | 33.436 | 29.283 | 2518.897 | 930.399 | 521.76
| 2900 | 33.436 | 29.283 | 2602.347 | 978.459 | 548.712
| 3000 | 33.436 | 29.283 | 2685.797 | 1026.519 | 575.663
| 3100 | 33.436 | 29.283 | 2769.247 | 1074.578 | 602.615
| 3200 | 33.436 | 29.283 | 2852.697 | 1122.638 | 629.567
| 3300 | 33.436 | 29.283 | 2936.147 | 1170.698 | 656.518
| 3400 | 33.436 | 29.283 | 3019.596 | 1218.758 | 683.47
| 3500 | 33.436 | 29.283 | 3103.046 | 1266.817 | 710.421
| 3600 | 33.436 | 29.283 | 3186.496 | 1314.877 | 737.373
| 3700 | 33.436 | 29.283 | 3269.946 | 1362.937 | 764.324
| 3800 | 33.436 | 29.283 | 3353.396 | 1410.997 | 791.276
| 3900 | 33.436 | 29.283 | 3436.845 | 1459.057 | 818.227
| 4000 | 33.436 | 29.283 | 3520.295 | 1507.116 | 845.179
| 4100 | 33.436 | 29.283 | 3603.745 | 1555.176 | 872.13
| 4200 | 33.436 | 29.283 | 3687.195 | 1603.236 | 899.082
| 4300 | 33.436 | 29.283 | 3770.645 | 1651.296 | 926.033
| 4400 | 33.436 | 29.283 | 3854.095 | 1699.355 | 952.985
| 4500 | 33.436 | 29.283 | 3937.544 | 1747.415 | 979.937
| 4600 | 33.436 | 29.283 | 4020.994 | 1795.475 | 1006.888
| 4700 | 33.436 | 29.283 | 4104.444 | 1843.535 | 1033.84
| 4800 | 33.436 | 29.283 | 4187.894 | 1891.595 | 1060.791
| 4900 | 33.436 | 29.283 | 4271.344 | 1939.654 | 1087.743
| 5000 | 33.436 | 29.283 | 4354.793 | 1987.714 | 1114.694
| 5100 | 33.436 | 29.283 | 4438.243 | 2035.774 | 1141.646
| 5200 | 33.436 | 29.283 | 4521.693 | 2083.834 | 1168.597
| 5300 | 33.436 | 29.283 | 4605.143 | 2131.893 | 1195.549
| 5400 | 33.436 | 29.283 | 4688.593 | 2179.953 | 1222.5
| 5500 | 33.436 | 29.283 | 4772.043 | 2228.013 | 1249.452
| 5590.035 | 33.436 | 29.283 | 4847.177 | 2271.284 | 1273.718
| 5600 | 33.187 | 29.283 | 4855.504 | 2276.057 | 1276.395
| 5700 | 30.687 | 29.283 | 4940.36 | 2322.192 | 1302.267
| 5800 | 28.187 | 29.283 | 5027.443 | 2365.056 | 1326.304
| 5900 | 25.687 | 29.283 | 5116.586 | 2404.565 | 1348.461
| 6000 | 23.187 | 29.283 | 5207.62 | 2440.645 | 1368.694
| 6100 | 20.687 | 29.283 | 5300.372 | 2473.228 | 1386.966
| 6200 | 18.187 | 29.283 | 5394.665 | 2502.25 | 1403.242
| 6300 | 15.687 | 29.283 | 5490.32 | 2527.658 | 1417.49
| 6400 | 13.187 | 29.283 | 5587.155 | 2549.402 | 1429.684
| 6500 | 10.687 | 29.283 | 5684.984 | 2567.441 | 1439.801
| 6600 | 8.187 | 29.283 | 5783.623 | 2581.742 | 1447.82
| 6700 | 5.687 | 29.283 | 5882.883 | 2592.276 | 1453.728
| 6800 | 3.187 | 29.283 | 5982.576 | 2599.023 | 1457.512
| 6900 | 0.687 | 29.283 | 6082.511 | 2601.971 | 1459.165
| 6927.49 | 0 | 0 | 6110 | 2602.115 | 1459.246
| 7000 | 0 | 0 | 6182.51 | 2602.115 | 1459.246
| 7100 | 0 | 0 | 6282.51 | 2602.115 | 1459.246
| 7200 | 0 | 0 | 6382.51 | 2602.115 | 1459.246
| 7300 | 0 | 0 | 6482.51 | 2602.115 | 1459.246
| 7400 | 0 | 0 | 6582.51 | 2602.115 | 1459.246
| 7500 | 0 | 0 | 6682.51 | 2602.115 | 1459.246
| 7600 | 0 | 0 | 6782.51 | 2602.115 | 1459.246
| 7700 | 0 | 0 | 6882.51 | 2602.115 | 1459.246
| 7800 | 0 | 0 | 6982.51 | 2602.115 | 1459.246
| 7900 | 0 | 0 | 7082.51 | 2602.115 | 1459.246
| 8000 | 0 | 0 | 7182.51 | 2602.115 | 1459.246
| 8100 | 0 | 0 | 7282.51 | 2602.115 | 1459.246
| 8200 | 0 | 0 | 7382.51 | 2602.115 | 1459.246
| 8300 | 0 | 0 | 7482.51 | 2602.115 | 1459.246
| 8400 | 0 | 0 | 7582.51 | 2602.115 | 1459.246
| 8500 | 0 | 0 | 7682.51 | 2602.115 | 1459.246
| 8600 | 0 | 0 | 7782.51 | 2602.115 | 1459.246
| 8700 | 0 | 0 | 7882.51 | 2602.115 | 1459.246
| 8800 | 0 | 0 | 7982.51 | 2602.115 | 1459.246
| 8900 | 0 | 0 | 8082.51 | 2602.115 | 1459.246
| 9000 | 0 | 0 | 8182.51 | 2602.115 | 1459.246
| 9100 | 0 | 0 | 8282.51 | 2602.115 | 1459.246
| 9200 | 0 | 0 | 8382.51 | 2602.115 | 1459.246
| 9300 | 0 | 0 | 8482.51 | 2602.115 | 1459.246
| 9400 | 0 | 0 | 8582.51 | 2602.115 | 1459.246
| 9500 | 0 | 0 | 8682.51 | 2602.115 | 1459.246
| 9519.49 | 0 | 0 | 8702 | 2602.115 | 1459.246
| 9520.319 | 0 | 0 | 8702.828 | 2602.115 | 1459.246

## Lookup (hidden)
North Reference | RetunValue | Grid Type | ReturnValue | Deviation Indicator | ReturnValue
| 1 |  | 0 |  | 1
True |  | SPCS-Colorado Central-NAD27 |  | Directional
Grid |  | SPCS-Colorado Central-NAD83 |  | High Angle
|  | SPCS-Colorado North-NAD27 |  | Horizontal
SPCS-Colorado North-NAD83
SPCS-Colorado South-NAD27
SPCS-Colorado South-NAD83
UTM-Zone 12 NAD27
UTM-Zone 12 NAD83
UTM-Zone 13 NAD27
UTM-Zone 13 NAD83