## Data
Header Information | measured depth (ft) | inclination (°) | azimuth (°) | true vertical depth (ft) | northing +N/-S (ft) | easting +E/-W (ft)
Operator Name | 0 | 0 | 0 | 0 | 0 | 0
Laramie Energy | 100 | 0 | 0 | 100 | 0 | 0
Operator Number | 200 | 0 | 0 | 200 | 0 | 0
10433 | 225 | 0 | 0 | 225 | 0 | 0
Well Name and Number | 300 | 1.875 | 45.594 | 299.987 | 0.859 | 0.877
Laramie 0993-20-13W | 400 | 4.375 | 45.594 | 399.83 | 4.673 | 4.771
API Number (if available) | 500 | 6.875 | 45.594 | 499.341 | 11.531 | 11.773
05-077-10642 | 600 | 9.375 | 45.594 | 598.329 | 21.42 | 21.869
Location: QQ SEC TWP RGE | 700 | 11.875 | 45.594 | 696.607 | 34.32 | 35.04
NENE Sec 29 T9S R93W | 800 | 14.375 | 45.594 | 793.987 | 50.209 | 51.261
Citing Type: Planned or Actual | 900 | 16.875 | 45.594 | 890.283 | 69.054 | 70.501
Planned | 1000 | 19.375 | 45.594 | 985.314 | 90.82 | 92.724
Deviation Indicator | 1100 | 21.875 | 45.594 | 1078.897 | 115.466 | 117.887
0 | 1200 | 24.375 | 45.594 | 1170.855 | 142.946 | 145.942
North Reference | 1300 | 26.875 | 45.594 | 1261.012 | 173.205 | 176.836
0 | 1400 | 29.375 | 45.594 | 1349.197 | 206.188 | 210.509
Grid Type | 1468.789 | 31.095 | 45.594 | 1408.626 | 230.425 | 235.254
#VALUE! | 1500 | 31.095 | 45.594 | 1435.353 | 241.704 | 246.77
| 1600 | 31.095 | 45.594 | 1520.984 | 277.842 | 283.665
| 1700 | 31.095 | 45.594 | 1606.616 | 313.98 | 320.561
| 1800 | 31.095 | 45.594 | 1692.247 | 350.118 | 357.457
| 1900 | 31.095 | 45.594 | 1777.879 | 386.257 | 394.352
| 2000 | 31.095 | 45.594 | 1863.51 | 422.395 | 431.248
| 2100 | 31.095 | 45.594 | 1949.142 | 458.533 | 468.143
| 2200 | 31.095 | 45.594 | 2034.773 | 494.671 | 505.039
| 2300 | 31.095 | 45.594 | 2120.405 | 530.809 | 541.935
| 2400 | 31.095 | 45.594 | 2206.036 | 566.948 | 578.83
| 2500 | 31.095 | 45.594 | 2291.668 | 603.086 | 615.726
| 2600 | 31.095 | 45.594 | 2377.299 | 639.224 | 652.621
| 2700 | 31.095 | 45.594 | 2462.931 | 675.362 | 689.517
| 2800 | 31.095 | 45.594 | 2548.562 | 711.5 | 726.412
| 2900 | 31.095 | 45.594 | 2634.193 | 747.638 | 763.308
| 3000 | 31.095 | 45.594 | 2719.825 | 783.777 | 800.204
| 3100 | 31.095 | 45.594 | 2805.456 | 819.915 | 837.099
| 3200 | 31.095 | 45.594 | 2891.088 | 856.053 | 873.995
| 3300 | 31.095 | 45.594 | 2976.719 | 892.191 | 910.89
| 3400 | 31.095 | 45.594 | 3062.351 | 928.329 | 947.786
| 3500 | 31.095 | 45.594 | 3147.982 | 964.467 | 984.682
| 3600 | 31.095 | 45.594 | 3233.614 | 1000.606 | 1021.577
| 3700 | 31.095 | 45.594 | 3319.245 | 1036.744 | 1058.473
| 3800 | 31.095 | 45.594 | 3404.877 | 1072.882 | 1095.368
| 3900 | 31.095 | 45.594 | 3490.508 | 1109.02 | 1132.264
| 4000 | 31.095 | 45.594 | 3576.14 | 1145.158 | 1169.16
| 4100 | 31.095 | 45.594 | 3661.771 | 1181.297 | 1206.055
| 4200 | 31.095 | 45.594 | 3747.402 | 1217.435 | 1242.951
| 4300 | 31.095 | 45.594 | 3833.034 | 1253.573 | 1279.846
| 4400 | 31.095 | 45.594 | 3918.665 | 1289.711 | 1316.742
| 4500 | 31.095 | 45.594 | 4004.297 | 1325.849 | 1353.638
| 4600 | 31.095 | 45.594 | 4089.928 | 1361.987 | 1390.533
| 4700 | 31.095 | 45.594 | 4175.56 | 1398.126 | 1427.429
| 4800 | 31.095 | 45.594 | 4261.191 | 1434.264 | 1464.324
| 4900 | 31.095 | 45.594 | 4346.823 | 1470.402 | 1501.22
| 5000 | 31.095 | 45.594 | 4432.454 | 1506.54 | 1538.116
| 5100 | 31.095 | 45.594 | 4518.086 | 1542.678 | 1575.011
| 5200 | 31.095 | 45.594 | 4603.717 | 1578.816 | 1611.907
| 5300 | 31.095 | 45.594 | 4689.349 | 1614.955 | 1648.802
| 5400 | 31.095 | 45.594 | 4774.98 | 1651.093 | 1685.698
| 5500 | 31.095 | 45.594 | 4860.611 | 1687.231 | 1722.593
| 5582.636 | 31.095 | 45.594 | 4931.374 | 1717.094 | 1753.082
| 5600 | 30.661 | 45.594 | 4946.277 | 1723.33 | 1759.449
| 5700 | 28.161 | 45.594 | 5033.382 | 1757.688 | 1794.528
| 5800 | 25.661 | 45.594 | 5122.546 | 1789.356 | 1826.859
| 5900 | 23.161 | 45.594 | 5213.6 | 1818.272 | 1856.381
| 6000 | 20.661 | 45.594 | 5306.369 | 1844.381 | 1883.037
| 6100 | 18.161 | 45.594 | 5400.678 | 1867.634 | 1906.778
| 6200 | 15.661 | 45.594 | 5496.346 | 1887.986 | 1927.556
| 6300 | 13.161 | 45.594 | 5593.192 | 1905.399 | 1945.334
| 6400 | 10.661 | 45.594 | 5691.032 | 1919.84 | 1960.077
| 6500 | 8.161 | 45.594 | 5789.678 | 1931.28 | 1971.758
| 6600 | 5.661 | 45.594 | 5888.944 | 1939.699 | 1980.353
| 6700 | 3.161 | 45.594 | 5988.64 | 1945.079 | 1985.846
| 6800 | 0.661 | 45.594 | 6088.576 | 1947.412 | 1988.228
| 6826.425 | 0 | 0 | 6115 | 1947.519 | 1988.337
| 6900 | 0 | 0 | 6188.575 | 1947.519 | 1988.337
| 7000 | 0 | 0 | 6288.575 | 1947.519 | 1988.337
| 7100 | 0 | 0 | 6388.575 | 1947.519 | 1988.337
| 7200 | 0 | 0 | 6488.575 | 1947.519 | 1988.337
| 7300 | 0 | 0 | 6588.575 | 1947.519 | 1988.337
| 7400 | 0 | 0 | 6688.575 | 1947.519 | 1988.337
| 7500 | 0 | 0 | 6788.575 | 1947.519 | 1988.337
| 7600 | 0 | 0 | 6888.575 | 1947.519 | 1988.337
| 7700 | 0 | 0 | 6988.575 | 1947.519 | 1988.337
| 7800 | 0 | 0 | 7088.575 | 1947.519 | 1988.337
| 7900 | 0 | 0 | 7188.575 | 1947.519 | 1988.337
| 8000 | 0 | 0 | 7288.575 | 1947.519 | 1988.337
| 8100 | 0 | 0 | 7388.575 | 1947.519 | 1988.337
| 8200 | 0 | 0 | 7488.575 | 1947.519 | 1988.337
| 8300 | 0 | 0 | 7588.575 | 1947.519 | 1988.337
| 8400 | 0 | 0 | 7688.575 | 1947.519 | 1988.337
| 8500 | 0 | 0 | 7788.575 | 1947.519 | 1988.337
| 8600 | 0 | 0 | 7888.575 | 1947.519 | 1988.337
| 8700 | 0 | 0 | 7988.575 | 1947.519 | 1988.337
| 8800 | 0 | 0 | 8088.575 | 1947.519 | 1988.337
| 8900 | 0 | 0 | 8188.575 | 1947.519 | 1988.337
| 9000 | 0 | 0 | 8288.575 | 1947.519 | 1988.337
| 9100 | 0 | 0 | 8388.575 | 1947.519 | 1988.337
| 9200 | 0 | 0 | 8488.575 | 1947.519 | 1988.337
| 9300 | 0 | 0 | 8588.575 | 1947.519 | 1988.337
| 9400 | 0 | 0 | 8688.575 | 1947.519 | 1988.337
| 9418.425 | 0 | 0 | 8707 | 1947.519 | 1988.337

## Lookup (hidden)
North Reference | RetunValue | Grid Type | ReturnValue | Deviation Indicator | ReturnValue
| 1 |  | 0 |  | 1
True |  | SPCS-Colorado Central-NAD27 |  | Directional
Grid |  | SPCS-Colorado Central-NAD83 |  | High Angle
|  | SPCS-Colorado North-NAD27 |  | Horizontal
SPCS-Colorado North-NAD83
SPCS-Colorado South-NAD27
SPCS-Colorado South-NAD83
UTM-Zone 12 NAD27
UTM-Zone 12 NAD83
UTM-Zone 13 NAD27
UTM-Zone 13 NAD83