## Data
Header Information | measured depth (ft) | inclination (°) | azimuth (°) | true vertical depth (ft) | northing +N/-S (ft) | easting +E/-W (ft)
Operator Name | 0 | 0 | 0 | 0 | 0 | 0
Laramie Energy | 100 | 0 | 0 | 100 | 0 | 0
Operator Number | 200 | 0 | 0 | 200 | 0 | 0
10433 | 215 | 0 | 0 | 215 | 0 | 0
Well Name and Number | 300 | 2.125 | 50.551 | 299.981 | 1.001 | 1.217
Laramie 0993-20-14W | 400 | 4.625 | 50.551 | 399.799 | 4.742 | 5.763
API Number (if available) | 500 | 7.125 | 50.551 | 499.266 | 11.245 | 13.666
05-077-10648 | 600 | 9.625 | 50.551 | 598.192 | 20.499 | 24.912
Location: QQ SEC TWP RGE | 700 | 12.125 | 50.551 | 696.388 | 32.486 | 39.48
NENE Sec 29 T9S R93W | 800 | 14.625 | 50.551 | 793.668 | 47.183 | 57.341
Citing Type: Planned or Actual | 900 | 17.125 | 50.551 | 889.847 | 64.562 | 78.461
Planned | 1000 | 19.625 | 50.551 | 984.74 | 84.59 | 102.801
Deviation Indicator | 1100 | 22.125 | 50.551 | 1078.169 | 107.229 | 130.315
0 | 1200 | 24.625 | 50.551 | 1169.954 | 132.437 | 160.949
North Reference | 1300 | 27.125 | 50.551 | 1259.922 | 160.164 | 194.645
0 | 1355.017 | 28.5 | 50.551 | 1308.583 | 176.474 | 214.467
Grid Type | 1400 | 28.5 | 50.551 | 1348.114 | 190.112 | 231.041
#VALUE! | 1500 | 28.5 | 50.551 | 1435.995 | 220.431 | 267.887
| 1600 | 28.5 | 50.551 | 1523.877 | 250.75 | 304.733
| 1700 | 28.5 | 50.551 | 1611.758 | 281.069 | 341.579
| 1800 | 28.5 | 50.551 | 1699.639 | 311.388 | 378.425
| 1900 | 28.5 | 50.551 | 1787.521 | 341.706 | 415.271
| 2000 | 28.5 | 50.551 | 1875.402 | 372.025 | 452.118
| 2100 | 28.5 | 50.551 | 1963.283 | 402.344 | 488.964
| 2200 | 28.5 | 50.551 | 2051.165 | 432.663 | 525.81
| 2300 | 28.5 | 50.551 | 2139.046 | 462.982 | 562.656
| 2400 | 28.5 | 50.551 | 2226.927 | 493.301 | 599.502
| 2500 | 28.5 | 50.551 | 2314.809 | 523.619 | 636.348
| 2600 | 28.5 | 50.551 | 2402.69 | 553.938 | 673.194
| 2700 | 28.5 | 50.551 | 2490.571 | 584.257 | 710.04
| 2800 | 28.5 | 50.551 | 2578.453 | 614.576 | 746.886
| 2900 | 28.5 | 50.551 | 2666.334 | 644.895 | 783.733
| 3000 | 28.5 | 50.551 | 2754.216 | 675.214 | 820.579
| 3100 | 28.5 | 50.551 | 2842.097 | 705.532 | 857.425
| 3200 | 28.5 | 50.551 | 2929.978 | 735.851 | 894.271
| 3300 | 28.5 | 50.551 | 3017.86 | 766.17 | 931.117
| 3400 | 28.5 | 50.551 | 3105.741 | 796.489 | 967.963
| 3500 | 28.5 | 50.551 | 3193.622 | 826.808 | 1004.809
| 3600 | 28.5 | 50.551 | 3281.504 | 857.127 | 1041.655
| 3700 | 28.5 | 50.551 | 3369.385 | 887.445 | 1078.502
| 3800 | 28.5 | 50.551 | 3457.266 | 917.764 | 1115.348
| 3900 | 28.5 | 50.551 | 3545.148 | 948.083 | 1152.194
| 4000 | 28.5 | 50.551 | 3633.029 | 978.402 | 1189.04
| 4100 | 28.5 | 50.551 | 3720.91 | 1008.721 | 1225.886
| 4200 | 28.5 | 50.551 | 3808.792 | 1039.04 | 1262.732
| 4300 | 28.5 | 50.551 | 3896.673 | 1069.359 | 1299.578
| 4400 | 28.5 | 50.551 | 3984.554 | 1099.677 | 1336.424
| 4500 | 28.5 | 50.551 | 4072.436 | 1129.996 | 1373.27
| 4600 | 28.5 | 50.551 | 4160.317 | 1160.315 | 1410.117
| 4700 | 28.5 | 50.551 | 4248.199 | 1190.634 | 1446.963
| 4800 | 28.5 | 50.551 | 4336.08 | 1220.953 | 1483.809
| 4900 | 28.5 | 50.551 | 4423.961 | 1251.272 | 1520.655
| 5000 | 28.5 | 50.551 | 4511.843 | 1281.59 | 1557.501
| 5100 | 28.5 | 50.551 | 4599.724 | 1311.909 | 1594.347
| 5200 | 28.5 | 50.551 | 4687.605 | 1342.228 | 1631.193
| 5300 | 28.5 | 50.551 | 4775.487 | 1372.547 | 1668.039
| 5400 | 28.5 | 50.551 | 4863.368 | 1402.866 | 1704.885
| 5500 | 28.5 | 50.551 | 4951.249 | 1433.185 | 1741.732
| 5579.844 | 28.5 | 50.551 | 5021.417 | 1457.392 | 1771.151
| 5600 | 27.997 | 50.551 | 5039.173 | 1463.454 | 1778.517
| 5700 | 25.497 | 50.551 | 5128.466 | 1492.047 | 1813.267
| 5800 | 22.997 | 50.551 | 5219.638 | 1518.139 | 1844.975
| 5900 | 20.497 | 50.551 | 5312.514 | 1541.678 | 1873.582
| 6000 | 17.997 | 50.551 | 5406.917 | 1562.621 | 1899.034
| 6100 | 15.497 | 50.551 | 5502.668 | 1580.928 | 1921.282
| 6200 | 12.997 | 50.551 | 5599.585 | 1596.563 | 1940.284
| 6300 | 10.497 | 50.551 | 5697.483 | 1609.498 | 1956.003
| 6400 | 7.997 | 50.551 | 5796.176 | 1619.707 | 1968.41
| 6500 | 5.497 | 50.551 | 5895.476 | 1627.171 | 1977.48
| 6600 | 2.997 | 50.551 | 5995.193 | 1631.875 | 1983.198
| 6700 | 0.497 | 50.551 | 6095.139 | 1633.812 | 1985.551
| 6719.862 | 0 | 0 | 6115 | 1633.866 | 1985.618
| 6800 | 0 | 0 | 6195.138 | 1633.866 | 1985.618
| 6900 | 0 | 0 | 6295.138 | 1633.866 | 1985.618
| 7000 | 0 | 0 | 6395.138 | 1633.866 | 1985.618
| 7100 | 0 | 0 | 6495.138 | 1633.866 | 1985.618
| 7200 | 0 | 0 | 6595.138 | 1633.866 | 1985.618
| 7300 | 0 | 0 | 6695.138 | 1633.866 | 1985.618
| 7400 | 0 | 0 | 6795.138 | 1633.866 | 1985.618
| 7500 | 0 | 0 | 6895.138 | 1633.866 | 1985.618
| 7600 | 0 | 0 | 6995.138 | 1633.866 | 1985.618
| 7700 | 0 | 0 | 7095.138 | 1633.866 | 1985.618
| 7800 | 0 | 0 | 7195.138 | 1633.866 | 1985.618
| 7900 | 0 | 0 | 7295.138 | 1633.866 | 1985.618
| 8000 | 0 | 0 | 7395.138 | 1633.866 | 1985.618
| 8100 | 0 | 0 | 7495.138 | 1633.866 | 1985.618
| 8200 | 0 | 0 | 7595.138 | 1633.866 | 1985.618
| 8300 | 0 | 0 | 7695.138 | 1633.866 | 1985.618
| 8400 | 0 | 0 | 7795.138 | 1633.866 | 1985.618
| 8494.862 | 0 | 0 | 7890 | 1633.866 | 1985.618

## Lookup (hidden)
North Reference | RetunValue | Grid Type | ReturnValue | Deviation Indicator | ReturnValue
| 1 |  | 0 |  | 1
True |  | SPCS-Colorado Central-NAD27 |  | Directional
Grid |  | SPCS-Colorado Central-NAD83 |  | High Angle
|  | SPCS-Colorado North-NAD27 |  | Horizontal
SPCS-Colorado North-NAD83
SPCS-Colorado South-NAD27
SPCS-Colorado South-NAD83
UTM-Zone 12 NAD27
UTM-Zone 12 NAD83
UTM-Zone 13 NAD27
UTM-Zone 13 NAD83