## Data
Header Information | measured depth (ft) | inclination (°) | azimuth (°) | true vertical depth (ft) | northing +N/-S (ft) | easting +E/-W (ft)
Operator Name | 0 | 0 | 0 | 0 | 0 | 0
Laramie Energy | 100 | 0 | 0 | 100 | 0 | 0
Operator Number | 200 | 0 | 0 | 200 | 0 | 0
10433 | 250 | 0 | 0 | 250 | 0 | 0
Well Name and Number | 300 | 1.25 | 56.139 | 299.996 | 0.304 | 0.453
Laramie 0993-20-15W | 400 | 3.75 | 56.139 | 399.893 | 2.734 | 4.075
API Number (if available) | 500 | 6.25 | 56.139 | 499.504 | 7.59 | 11.311
05-077-10645 | 600 | 8.75 | 56.139 | 598.641 | 14.862 | 22.149
Location: QQ SEC TWP RGE | 700 | 11.25 | 56.139 | 697.114 | 24.536 | 36.568
NENE Sec 29 T9S R93W | 800 | 13.75 | 56.139 | 794.736 | 36.595 | 54.539
Citing Type: Planned or Actual | 900 | 16.25 | 56.139 | 891.321 | 51.015 | 76.03
Planned | 1000 | 18.75 | 56.139 | 986.685 | 67.768 | 100.998
Deviation Indicator | 1100 | 21.25 | 56.139 | 1080.647 | 86.823 | 129.397
0 | 1200 | 23.75 | 56.139 | 1173.027 | 108.144 | 161.172
North Reference | 1300.912 | 26.273 | 56.139 | 1264.469 | 131.914 | 196.598
0 | 1400 | 26.273 | 56.139 | 1353.321 | 156.353 | 233.02
Grid Type | 1500 | 26.273 | 56.139 | 1442.99 | 181.016 | 269.777
#VALUE! | 1600 | 26.273 | 56.139 | 1532.66 | 205.679 | 306.534
| 1700 | 26.273 | 56.139 | 1622.33 | 230.343 | 343.291
| 1800 | 26.273 | 56.139 | 1711.999 | 255.006 | 380.048
| 1900 | 26.273 | 56.139 | 1801.669 | 279.669 | 416.805
| 2000 | 26.273 | 56.139 | 1891.339 | 304.333 | 453.562
| 2100 | 26.273 | 56.139 | 1981.008 | 328.996 | 490.319
| 2200 | 26.273 | 56.139 | 2070.678 | 353.659 | 527.076
| 2300 | 26.273 | 56.139 | 2160.348 | 378.323 | 563.833
| 2400 | 26.273 | 56.139 | 2250.017 | 402.986 | 600.589
| 2500 | 26.273 | 56.139 | 2339.687 | 427.649 | 637.346
| 2600 | 26.273 | 56.139 | 2429.357 | 452.313 | 674.103
| 2700 | 26.273 | 56.139 | 2519.026 | 476.976 | 710.86
| 2800 | 26.273 | 56.139 | 2608.696 | 501.639 | 747.617
| 2900 | 26.273 | 56.139 | 2698.366 | 526.303 | 784.374
| 3000 | 26.273 | 56.139 | 2788.035 | 550.966 | 821.131
| 3100 | 26.273 | 56.139 | 2877.705 | 575.629 | 857.888
| 3200 | 26.273 | 56.139 | 2967.375 | 600.293 | 894.645
| 3300 | 26.273 | 56.139 | 3057.044 | 624.956 | 931.402
| 3400 | 26.273 | 56.139 | 3146.714 | 649.619 | 968.159
| 3500 | 26.273 | 56.139 | 3236.384 | 674.283 | 1004.916
| 3600 | 26.273 | 56.139 | 3326.053 | 698.946 | 1041.673
| 3700 | 26.273 | 56.139 | 3415.723 | 723.609 | 1078.43
| 3800 | 26.273 | 56.139 | 3505.393 | 748.273 | 1115.187
| 3900 | 26.273 | 56.139 | 3595.062 | 772.936 | 1151.943
| 4000 | 26.273 | 56.139 | 3684.732 | 797.599 | 1188.7
| 4100 | 26.273 | 56.139 | 3774.402 | 822.263 | 1225.457
| 4200 | 26.273 | 56.139 | 3864.071 | 846.926 | 1262.214
| 4300 | 26.273 | 56.139 | 3953.741 | 871.589 | 1298.971
| 4400 | 26.273 | 56.139 | 4043.411 | 896.253 | 1335.728
| 4500 | 26.273 | 56.139 | 4133.08 | 920.916 | 1372.485
| 4600 | 26.273 | 56.139 | 4222.75 | 945.579 | 1409.242
| 4700 | 26.273 | 56.139 | 4312.42 | 970.243 | 1445.999
| 4800 | 26.273 | 56.139 | 4402.089 | 994.906 | 1482.756
| 4900 | 26.273 | 56.139 | 4491.759 | 1019.569 | 1519.513
| 5000 | 26.273 | 56.139 | 4581.429 | 1044.232 | 1556.27
| 5100 | 26.273 | 56.139 | 4671.098 | 1068.896 | 1593.027
| 5200 | 26.273 | 56.139 | 4760.768 | 1093.559 | 1629.784
| 5300 | 26.273 | 56.139 | 4850.438 | 1118.222 | 1666.54
| 5400 | 26.273 | 56.139 | 4940.107 | 1142.886 | 1703.297
| 5500 | 26.273 | 56.139 | 5029.777 | 1167.549 | 1740.054
| 5581.136 | 26.273 | 56.139 | 5102.531 | 1187.56 | 1769.877
| 5600 | 25.801 | 56.139 | 5119.481 | 1192.174 | 1776.753
| 5700 | 23.301 | 56.139 | 5210.433 | 1215.323 | 1811.254
| 5800 | 20.801 | 56.139 | 5303.11 | 1236.24 | 1842.427
| 5900 | 18.301 | 56.139 | 5397.337 | 1254.884 | 1870.214
| 6000 | 15.801 | 56.139 | 5492.934 | 1271.221 | 1894.561
| 6100 | 13.301 | 56.139 | 5589.718 | 1285.219 | 1915.423
| 6200 | 10.801 | 56.139 | 5687.507 | 1296.851 | 1932.759
| 6300 | 8.301 | 56.139 | 5786.113 | 1306.095 | 1946.536
| 6400 | 5.801 | 56.139 | 5885.348 | 1312.934 | 1956.729
| 6500 | 3.301 | 56.139 | 5985.025 | 1317.355 | 1963.318
| 6600 | 0.801 | 56.139 | 6084.953 | 1319.349 | 1966.29
| 6632.048 | 0 | 0 | 6117 | 1319.474 | 1966.476
| 6700 | 0 | 0 | 6184.952 | 1319.474 | 1966.476
| 6800 | 0 | 0 | 6284.952 | 1319.474 | 1966.476
| 6900 | 0 | 0 | 6384.952 | 1319.474 | 1966.476
| 7000 | 0 | 0 | 6484.952 | 1319.474 | 1966.476
| 7100 | 0 | 0 | 6584.952 | 1319.474 | 1966.476
| 7200 | 0 | 0 | 6684.952 | 1319.474 | 1966.476
| 7300 | 0 | 0 | 6784.952 | 1319.474 | 1966.476
| 7400 | 0 | 0 | 6884.952 | 1319.474 | 1966.476
| 7500 | 0 | 0 | 6984.952 | 1319.474 | 1966.476
| 7600 | 0 | 0 | 7084.952 | 1319.474 | 1966.476
| 7700 | 0 | 0 | 7184.952 | 1319.474 | 1966.476
| 7800 | 0 | 0 | 7284.952 | 1319.474 | 1966.476
| 7900 | 0 | 0 | 7384.952 | 1319.474 | 1966.476
| 8000 | 0 | 0 | 7484.952 | 1319.474 | 1966.476
| 8100 | 0 | 0 | 7584.952 | 1319.474 | 1966.476
| 8200 | 0 | 0 | 7684.952 | 1319.474 | 1966.476
| 8300 | 0 | 0 | 7784.952 | 1319.474 | 1966.476
| 8400 | 0 | 0 | 7884.952 | 1319.474 | 1966.476
| 8500 | 0 | 0 | 7984.952 | 1319.474 | 1966.476
| 8600 | 0 | 0 | 8084.952 | 1319.474 | 1966.476
| 8700 | 0 | 0 | 8184.952 | 1319.474 | 1966.476
| 8800 | 0 | 0 | 8284.952 | 1319.474 | 1966.476
| 8900 | 0 | 0 | 8384.952 | 1319.474 | 1966.476
| 9000 | 0 | 0 | 8484.952 | 1319.474 | 1966.476
| 9100 | 0 | 0 | 8584.952 | 1319.474 | 1966.476
| 9200 | 0 | 0 | 8684.952 | 1319.474 | 1966.476
| 9224.048 | 0 | 0 | 8709 | 1319.474 | 1966.476

## Lookup (hidden)
North Reference | RetunValue | Grid Type | ReturnValue | Deviation Indicator | ReturnValue
| 1 |  | 0 |  | 1
True |  | SPCS-Colorado Central-NAD27 |  | Directional
Grid |  | SPCS-Colorado Central-NAD83 |  | High Angle
|  | SPCS-Colorado North-NAD27 |  | Horizontal
SPCS-Colorado North-NAD83
SPCS-Colorado South-NAD27
SPCS-Colorado South-NAD83
UTM-Zone 12 NAD27
UTM-Zone 12 NAD83
UTM-Zone 13 NAD27
UTM-Zone 13 NAD83