## Data
Header Information | measured depth (ft) | inclination (°) | azimuth (°) | true vertical depth (ft) | northing +N/-S (ft) | easting +E/-W (ft)
Operator Name | 0 | 0 | 0 | 0 | 0 | 0
Laramie Energy | 100 | 0 | 0 | 100 | 0 | 0
Operator Number | 200 | 0 | 0 | 200 | 0 | 0
10433 | 300 | 0 | 0 | 300 | 0 | 0
Well Name and Number | 400 | 2.5 | 62.824 | 399.968 | 0.996 | 1.941
Laramie 0993-20-16W | 500 | 5 | 62.824 | 499.746 | 3.983 | 7.758
API Number (if available) | 600 | 7.5 | 62.824 | 599.144 | 8.955 | 17.442
05-077-10645 | 700 | 10 | 62.824 | 697.972 | 15.903 | 30.974
Location: QQ SEC TWP RGE | 800 | 12.5 | 62.824 | 796.043 | 24.812 | 48.328
NENE Sec 29 T9S R93W | 900 | 15 | 62.824 | 893.17 | 35.667 | 69.471
Citing Type: Planned or Actual | 1000 | 17.5 | 62.824 | 989.167 | 48.447 | 94.363
Planned | 1100 | 20 | 62.824 | 1083.852 | 63.127 | 122.956
Deviation Indicator | 1200 | 22.5 | 62.824 | 1177.046 | 79.679 | 155.196
0 | 1282.148 | 24.554 | 62.824 | 1252.361 | 94.656 | 184.366
North Reference | 1300 | 24.554 | 62.824 | 1268.599 | 98.044 | 190.966
0 | 1400 | 24.554 | 62.824 | 1359.556 | 117.023 | 227.933
Grid Type | 1500 | 24.554 | 62.824 | 1450.513 | 136.003 | 264.9
#VALUE! | 1600 | 24.554 | 62.824 | 1541.47 | 154.982 | 301.867
| 1700 | 24.554 | 62.824 | 1632.428 | 173.961 | 338.834
| 1800 | 24.554 | 62.824 | 1723.385 | 192.941 | 375.801
| 1900 | 24.554 | 62.824 | 1814.342 | 211.92 | 412.768
| 2000 | 24.554 | 62.824 | 1905.299 | 230.899 | 449.735
| 2100 | 24.554 | 62.824 | 1996.257 | 249.879 | 486.703
| 2200 | 24.554 | 62.824 | 2087.214 | 268.858 | 523.67
| 2300 | 24.554 | 62.824 | 2178.171 | 287.837 | 560.637
| 2400 | 24.554 | 62.824 | 2269.128 | 306.817 | 597.604
| 2500 | 24.554 | 62.824 | 2360.085 | 325.796 | 634.571
| 2600 | 24.554 | 62.824 | 2451.043 | 344.775 | 671.538
| 2700 | 24.554 | 62.824 | 2542 | 363.755 | 708.505
| 2800 | 24.554 | 62.824 | 2632.957 | 382.734 | 745.473
| 2900 | 24.554 | 62.824 | 2723.914 | 401.713 | 782.44
| 3000 | 24.554 | 62.824 | 2814.872 | 420.693 | 819.407
| 3100 | 24.554 | 62.824 | 2905.829 | 439.672 | 856.374
| 3200 | 24.554 | 62.824 | 2996.786 | 458.651 | 893.341
| 3300 | 24.554 | 62.824 | 3087.743 | 477.631 | 930.308
| 3400 | 24.554 | 62.824 | 3178.7 | 496.61 | 967.275
| 3500 | 24.554 | 62.824 | 3269.658 | 515.589 | 1004.242
| 3600 | 24.554 | 62.824 | 3360.615 | 534.569 | 1041.21
| 3700 | 24.554 | 62.824 | 3451.572 | 553.548 | 1078.177
| 3800 | 24.554 | 62.824 | 3542.529 | 572.527 | 1115.144
| 3900 | 24.554 | 62.824 | 3633.487 | 591.507 | 1152.111
| 4000 | 24.554 | 62.824 | 3724.444 | 610.486 | 1189.078
| 4100 | 24.554 | 62.824 | 3815.401 | 629.465 | 1226.045
| 4200 | 24.554 | 62.824 | 3906.358 | 648.445 | 1263.012
| 4300 | 24.554 | 62.824 | 3997.315 | 667.424 | 1299.979
| 4400 | 24.554 | 62.824 | 4088.273 | 686.403 | 1336.947
| 4500 | 24.554 | 62.824 | 4179.23 | 705.383 | 1373.914
| 4600 | 24.554 | 62.824 | 4270.187 | 724.362 | 1410.881
| 4700 | 24.554 | 62.824 | 4361.144 | 743.341 | 1447.848
| 4800 | 24.554 | 62.824 | 4452.102 | 762.321 | 1484.815
| 4900 | 24.554 | 62.824 | 4543.059 | 781.3 | 1521.782
| 5000 | 24.554 | 62.824 | 4634.016 | 800.279 | 1558.749
| 5100 | 24.554 | 62.824 | 4724.973 | 819.259 | 1595.717
| 5200 | 24.554 | 62.824 | 4815.93 | 838.238 | 1632.684
| 5300 | 24.554 | 62.824 | 4906.888 | 857.217 | 1669.651
| 5400 | 24.554 | 62.824 | 4997.845 | 876.197 | 1706.618
| 5500 | 24.554 | 62.824 | 5088.802 | 895.176 | 1743.585
| 5582.277 | 24.554 | 62.824 | 5163.639 | 910.792 | 1774
| 5600 | 24.111 | 62.824 | 5179.788 | 914.127 | 1780.497
| 5700 | 21.611 | 62.824 | 5271.926 | 931.869 | 1815.054
| 5800 | 19.111 | 62.824 | 5365.67 | 947.759 | 1846.004
| 5900 | 16.611 | 62.824 | 5460.843 | 961.766 | 1873.286
| 6000 | 14.111 | 62.824 | 5557.263 | 973.863 | 1896.849
| 6100 | 11.611 | 62.824 | 5654.747 | 984.028 | 1916.648
| 6200 | 9.111 | 62.824 | 5753.109 | 992.242 | 1932.646
| 6300 | 6.611 | 62.824 | 5852.161 | 998.488 | 1944.811
| 6400 | 4.111 | 62.824 | 5951.716 | 1002.754 | 1953.122
| 6500 | 1.611 | 62.824 | 6051.583 | 1005.034 | 1957.561
| 6564.425 | 0 | 0 | 6116 | 1005.447 | 1958.367
| 6600 | 0 | 0 | 6151.575 | 1005.447 | 1958.367
| 6700 | 0 | 0 | 6251.575 | 1005.447 | 1958.367
| 6800 | 0 | 0 | 6351.575 | 1005.447 | 1958.367
| 6900 | 0 | 0 | 6451.575 | 1005.447 | 1958.367
| 7000 | 0 | 0 | 6551.575 | 1005.447 | 1958.367
| 7100 | 0 | 0 | 6651.575 | 1005.447 | 1958.367
| 7200 | 0 | 0 | 6751.575 | 1005.447 | 1958.367
| 7300 | 0 | 0 | 6851.575 | 1005.447 | 1958.367
| 7400 | 0 | 0 | 6951.575 | 1005.447 | 1958.367
| 7500 | 0 | 0 | 7051.575 | 1005.447 | 1958.367
| 7600 | 0 | 0 | 7151.575 | 1005.447 | 1958.367
| 7700 | 0 | 0 | 7251.575 | 1005.447 | 1958.367
| 7800 | 0 | 0 | 7351.575 | 1005.447 | 1958.367
| 7900 | 0 | 0 | 7451.575 | 1005.447 | 1958.367
| 8000 | 0 | 0 | 7551.575 | 1005.447 | 1958.367
| 8100 | 0 | 0 | 7651.575 | 1005.447 | 1958.367
| 8200 | 0 | 0 | 7751.575 | 1005.447 | 1958.367
| 8300 | 0 | 0 | 7851.575 | 1005.447 | 1958.367
| 8339.425 | 0 | 0 | 7891 | 1005.447 | 1958.367

## Lookup (hidden)
North Reference | RetunValue | Grid Type | ReturnValue | Deviation Indicator | ReturnValue
| 1 |  | 0 |  | 1
True |  | SPCS-Colorado Central-NAD27 |  | Directional
Grid |  | SPCS-Colorado Central-NAD83 |  | High Angle
|  | SPCS-Colorado North-NAD27 |  | Horizontal
SPCS-Colorado North-NAD83
SPCS-Colorado South-NAD27
SPCS-Colorado South-NAD83
UTM-Zone 12 NAD27
UTM-Zone 12 NAD83
UTM-Zone 13 NAD27
UTM-Zone 13 NAD83